## изоляция ТК Соцгородская 1 - Де
УТВЕРЖДАЮ
Директор НТ МУП Горэнерго-НТ
И.А.Анфилатов
______________________
"____" ________________ 2024
ВЕДОМОСТЬ ОБЪЕМОВ РАБОТ
Ремонт изоляции в теплокамерах по адресам: Вагоностроителей 14, ТНС №3, ГСК Авангард, Окунева 1б, Орджоникидзе 14, 15, Тельмана 13.
№ п/п | Наименование | Ед. изм. | Кол. | Примечание
1 | 2 | 3 | 4 | 5
Строительные работы |  |  |  |  | Раздел 1. Строительные работы
1 | Разборка покрытий асфальтобетонных с погрузкой, вывозкой и утилизацией на полигоне ТО | м3 | 100*0,07
2 | Разработка грунта в отвал экскаваторами | м3 | 250*0,5
3 | Разработка грунта вручную | % | 3
4 | Демонтаж, монтаж люков | шт | 10 | б/у
5 | Демонтаж, обратная установка плит перекрытий площадью: более 5 м2 | шт | 20 | Устройство постели и заделка швов раствором
6 | Демонтаж, обратная установка плит перекрытий каналов площадью: до 5 м2 | шт | 20
7 | Демонтаж, обратная установка металлоконструкций перекрытия ТК | т | 2.41
8 | Водоотлив: из траншей | час | 100
9 | Очистка камер: от мокрого ила и грязи при наличии горячих труб и температуре воздуха более 40 градусов | м3 | 200*0,3
10 | Засыпка траншей | м3 | 125+3,75
11 | Планировка площадей | м2 | 250
12 | Устройство непросадочных оснований: из щебня шдак фр 5-10 мм | м3 | 100*0,5
13 | Очистка участка от мусора | м2 | 250
Участок т/тр. в ТК- 2/212 расположенный вблизи МКД по адресу пр.Вагоностроителей,14 |  |  |  |  | Раздел 2. Участок т/тр. в ТК- 2/212 расположенный вблизи МКД по адресу пр.Вагоностроителей,14 (Ф530мм - 30м)
14 | Разборка тепловой изоляции с погрузкой, вывозкой и утилизацией на полигоне ТО | диам 530 мм | 30 м.п. в 1-трубном исчислении
15 | Очистка поверхности
16 | Огрунтовка за 2 раза грунтовкой ГФ-021
17 | Изоляция трубопроводов: матами минераловатными
18 | Обертывание поверхности изоляции плёнками пароизоляционными
Участок т/тр. в ТК- 2/2-7 расположенный вблизи ТНС№3 |  |  |  |  | Раздел 3. Участок т/тр. в ТК- 2/2-7 расположенный вблизи ТНС№3 (Ф530мм - 40м)
19 | Разборка тепловой изоляции с погрузкой, вывозкой и утилизацией на полигоне ТО | диам 530 мм | 40 м.п. в 1-трубном исчислении
20 | Очистка поверхности
21 | Огрунтовка за 2 раза грунтовкой ГФ-021
22 | Изоляция трубопроводов: матами минераловатными
23 | Обертывание поверхности изоляции плёнками пароизоляционными
Участок т/тр. в ТУ-3/1-7* расположенный вблизи ГСК "Авангард" |  |  |  |  | Раздел 4. Участок т/тр. в ТУ-3/1-7* расположенный вблизи ГСК "Авангард" (Ф530мм - 30м)
24 | Разборка тепловой изоляции с погрузкой, вывозкой и утилизацией на полигоне ТО | диам 530 мм | 30 м.п. в 1-трубном исчислении
25 | Очистка поверхности
26 | Огрунтовка за 2 раза грунтовкой ГФ-021
27 | Изоляция трубопроводов: матами минераловатными
28 | Обертывание поверхности изоляции плёнками пароизоляционными
Участок т/тр. в ТК- 3/1 расположенный вблизи МКД по адресу ул.Окунева 1Б |  |  |  |  | Раздел 5. Участок т/тр. в ТК- 3/1 расположенный вблизи МКД по адресу ул.Окунева 1Б (Ф530мм - 30м)
29 | Разборка тепловой изоляции с погрузкой, вывозкой и утилизацией на полигоне ТО | диам 530 мм | 30 м.п. в 1-трубном исчислении
30 | Очистка поверхности
31 | Огрунтовка за 2 раза грунтовкой ГФ-021
32 | Изоляция трубопроводов: матами минераловатными
33 | Обертывание поверхности изоляции плёнками пароизоляционными
Участок т/тр. в ТК- 3/5 расположенный вблизи МКД по адресу ул.Орджоникидзе14 |  |  |  |  | Раздел 6. Участок т/тр. в ТК- 3/5 расположенный вблизи МКД по адресу ул.Орджоникидзе14 (Ф530мм - 30м)
34 | Разборка тепловой изоляции с погрузкой, вывозкой и утилизацией на полигоне ТО | диам 530 мм | 30 м.п. в 1-трубном исчислении
35 | Очистка поверхности
36 | Огрунтовка за 2 раза грунтовкой ГФ-021
37 | Изоляция трубопроводов: матами минераловатными
38 | Обертывание поверхности изоляции плёнками пароизоляционными
Участок т/тр. в ТК- 3/6 расположенный вблизи МКД по адресу ул.Тельмана,13 |  |  |  |  | Раздел 7. Участок т/тр. в ТК- 3/6 расположенный вблизи МКД по адресу ул.Тельмана,13
39 | Разборка тепловой изоляции с погрузкой, вывозкой и утилизацией на полигоне ТО | диам 530 мм | 30 м.п. в 1-трубном исчислении
40 | Очистка поверхности
41 | Огрунтовка за 2 раза грунтовкой ГФ-021
42 | Изоляция трубопроводов: матами минераловатными
43 | Обертывание поверхности изоляции плёнками пароизоляционными
Участок т/тр. в ТК- 3/16 расположенный вблизи МКД по адресу ул.Орджоникидзе15 |  |  |  |  | Раздел 8. Участок т/тр. в ТК- 3/16 расположенный вблизи МКД по адресу ул.Орджоникидзе15 (Ф530мм - 30м)
44 | Разборка тепловой изоляции с погрузкой, вывозкой и утилизацией на полигоне ТО | диам 530 мм | 30 м.п. в 1-трубном исчислении
45 | Очистка поверхности
46 | Огрунтовка за 2 раза грунтовкой ГФ-021
47 | Изоляция трубопроводов: матами минераловатными
48 | Обертывание поверхности изоляции плёнками пароизоляционными
Составил: ____________________________ Д.В.Козлов
Проверил: _______________________ Е.А.Побединская