## Ведомость объемов работ 5 граф
УТВЕРЖДАЮ
И.о. директора НТ МУП "Горэнерго-НТ"
И.А.Анфилатов
_____________________
ВЕДОМОСТЬ ОБЪЕМОВ РАБОТ № 19
Ремонт участка теплотрассы: Ленинградский пр., 77-85 (ТК №27-59 - №27-83).
№ пп | Наименование | Ед. изм. | Кол. | Примечание
1 | 2 | 3 | 4 | 5
Строительные работы.
1 | Снятие асфальта фрезами толщиной слоя 50 мм | м2 | 1011 | вывоз лома 5км
2 | Снятие асфальта фрезами толщиной слоя 70 мм | м2 | 40 | вывоз лома 5км
3 | Разборка бортовых камней | м | 111*3+110*1 | вывоз лома 5км
4 | Разработка грунта в отвал экскаваторами | м3 | 706.75
5 | Разработка грунта с погрузкой на автомобили | м3 | 868.25 | вывоз 5км
6 | Разработка грунта вручную | м3 | 47
7 | Демонтаж плит перекрытий П17-8 | шт | 100 | 55шт - вывоз 5км
8 | Демонтаж плит перекрытий П17д-8 | шт | 69 | 35шт - вывоз 5км
9 | Замена опор на ОП 5 | шт | 88 | вывоз демонтированных материалов 5км
10 | Водоотлив | час | 30
11 | Очистка непроходных каналов | м3 | 350*1,6*0,2
12 | Ремонт бетонного днища | м3 | 1.5
13 | Ремонт ш/б стен | м3 | 3
14 | Установка плит П17-8 | шт | 95 | 50шт - новые
15 | Установка плит ПДН 2-3 | шт | 5 | новые
16 | Установка плит П17д-8 | шт | 69 | 35шт - новые
17 | Гидроизоляция перекрытия: раствор, праймер, рубероид | м2 | 350*2,16
18 | Устройство непросадочных оснований: из щебня и камня бутового | м3 | 821.25 | Щебень шлаковый, фракция 20-40, 40-70, мм, камень бутовый
19 | Засыпка траншей грунтом | м3 | 47+706,75
Монтажные работы.
20 | Демонтаж трубопроводов диаметром 500 мм в непроходном канале | м | 700 | вывоз демонтированных материалов 5км
21 | Прокладка труб в непроходном канале, диаметр 530*10 мм | м | 669.52
22 | Установка отводов, наружным диаметром 530*10 мм | шт. | 20
23 | Резка и сварка операционных окон на трубах наружным диаметром 530 мм | шт | 20
Изоляционные работы.
24 | Разборка тепловой изоляции с трубопроводов диаметром 530 мм | м | 700 | вывоз демонтированных материалов 5км
25 | Очистка и огрунтовка трубопроводов за два раза: грунтовкой ГФ-021
26 | Изоляция трубопроводов диаметром 530 мм матами URSA, марки М-15 толщиной 100 мм и обёртывание Ондутис D (RV) Смарт
ТК.
Строительные работы.
27 | Демонтаж чугунных люков | шт | 4 | вывоз 5км
28 | Демонтаж металлоконструкций перекрытия камер | м2 | 3,5*3,2 *2шт | вывоз 5км
29 | Демонтаж плит перекрытий ТК площадью: до 5 м2 | шт | 21 | вывоз 100%
30 | Водоотлив | час | 12
31 | Очистка камер | м3 | 5*5*0,2 +3*3*4*0,2
32 | Ремонт стен из сплошных шлакобетонных камней | м3 | 1.2
33 | Установка плит ПО-5 | шт | 14
34 | Установка плит ПО-4 | шт | 8
35 | Установка плит П20д-3 | шт | 7
36 | Установка люка полимерного Т | шт | 8
Монтажные работы.
37 | Демонтаж задвижек диаметром: до 150 мм | шт | 2 | вывоз 5км
38 | Демонтаж задвижек диаметром: 250 мм | шт | 2
39 | Демонтаж задвижек диаметром: до 200 мм | шт | 2
40 | Демонтаж задвижек диаметром: до 500 мм | шт | 2
41 | Демонтаж задвижек диаметром: до 100 мм | шт | 6
42 | Демонтаж задвижек диаметром: до 50 мм | шт | 2
43 | Демонтаж затворов диаметром: 250 мм | шт | 2
44 | Демонтаж затворов диаметром: 200 мм | шт | 2
45 | Врезка патрубков диаметром: 250 мм | шт | 4
46 | Установка отводов, наружным диаметром 273 мм | шт. | 4
47 | Приварка фланцев Ду 250 мм | шт | 8
48 | Установка задвижек стальных Ду 250 мм | шт | 4
49 | Врезка патрубков диаметром: 150 мм | шт | 2
50 | Установка отводов, наружным диаметром 159 мм | шт. | 2
51 | Приварка фланцев Ду150 мм | шт | 4
52 | Установка кранов шаровых фланцевых Ду 150 мм | шт | 2
53 | Врезка патрубков диаметром: 200 мм | шт | 4
54 | Установка отводов, наружным диаметром 219 мм | шт. | 4
55 | Приварка фланцев Ду 200 мм | шт | 8
56 | Установка задвижек стальных Ду 200 мм | шт | 4
57 | Врезка патрубков диаметром: 50 мм | шт | 6 | дренаж
58 | Приварка фланцев Ду 50 мм | шт | 6
59 | Установка кранов шаровых фланцевых Ду 50 мм | шт | 6
60 | Врезка патрубков диаметром: 80 мм | шт | 4 | дренаж
61 | Приварка фланцев Ду 80 мм | шт | 4
62 | Установка кранов шаровых фланцевых Ду 80 мм | шт | 4
63 | Врезка патрубков диаметром: 100 мм | шт | 8 | дренаж
64 | Приварка фланцев Ду 100 мм | шт | 8
65 | Установка кранов шаровых фланцевых Ду 100 мм | шт | 8
66 | Приварка фланцев Ду 500 мм | шт | 4
67 | Установка кранов шаровых фланцевых Ду 500 мм | шт | 2
68 | Врезка резьб и установка кранов диаметром: 20 мм | компл | 14
69 | Врезка резьб и установка кранов диаметром: 32 мм | компл | 6
Составил: ___________________________М.Н.Хотенов
Проверил: _________________________О.В.Ермакова