## Ведомость объемов работ 5 граф
УТВЕРЖДАЮ
Директор НТ МУП "Горэнрего-НТ"
И.А.Анфилатов
_____________________
ВЕДОМОСТЬ ОБЪЕМОВ РАБОТ
Ремонт участка теплотрассы в районе Ильича 15 - Тельмана 19 (ТК 3/9 - 3/33)э
№ пп | Наименование | Ед. изм. | Кол. | Примечание
1 | 2 | 3 | 4 | 5
Строительные работы.
1 | Разработка грунта в отвал экскаваторами | м3 | 693.42
2 | Разработка грунта с погрузкой на автомобили-самосвалы и вывозкой | м3 | 544.08
3 | Разработка грунта вручную | м3 | 37.12
4 | Устройство основания щебеночного под лотковый канал из щебня шлак фр 20-40 | м3 | 225*1,2*0,15
5 | Опорные подушки: ОП 1 | шт. | 56
6 | Лотки для непроходных каналов Л7-8/2 | шт | 75
7 | Плита перекрытия: П8-8 | шт. | 70
8 | Плита перекрытия: П8д-8 | шт. | 21
9 | Устройство монолитных железобетонных участков | м3 | 1.2
10 | Кладка ш/б | м3 | 2.5
11 | Гидроизоляция плит: раствор, праймер, рубероид | м2 | 225*1,16
12 | Засыпка траншей грунтом | м3 | 693,42+37,12
13 | Устройство оснований: из щебня шлак фр 20-40 | м3 | 300
14 | Планировка площадей бульдозерами на 3 прохода | м2 | 125*3
Монтажные работы.
15 | Демонтаж трубопроводов диаметром 200 мм с погрузкой и вывозкой демонтированного материала | м | 450
16 | Резка опор скользящих из труб наружным диаметром: до 219 мм | шт | 56 | 7,75м
17 | Прокладка труб, диаметр 200 мм | м | 439.02
18 | Установка отводов, наружным диаметром 219 мм | шт. | 18
19 | Резка и сварка обсадных труб наружным диаметром: до 219 мм | шт | 16
Изоляционные работы.
20 | Разборка тепловой изоляции с трубопроводов диаметром 200 мм с погрузкой и вывозкой демонтированного материала | м | 450
21 | Очистка и огрунтовка трубопровода за два раза: грунтовкой ГФ-021 | м | 450
22 | Изоляция трубопроводов: матами URSA, марки: М-25 толщиной 100 мм и обёртывание Ондутис | м | 450
ТК 3/33а
23 | Демонтаж люков | шт | 1
24 | Демонтаж плит перекрытий с погрузкой и вывозкой демонтированного материала | шт | 1
25 | Очистка камер | м3 | 1,6*1,6*0,3
26 | Демонтаж задвижек диаметром 200 мм | шт | 2
27 | Демонтаж задвижек диаметром: 100 мм | шт | 2
28 | Демонтаж фланцев диаметром: 200 мм | шт | 4
29 | Демонтаж фланцев диаметром: 100 мм | шт | 4
30 | Погрузка и вывозка демонтированных материалов
31 | Врезка патрубков диаметром: 100 мм | шт | 2
32 | Прокладка труб, диаметр 100 мм | м | 2
33 | Установка отводов, наружным диаметром 108 мм | шт. | 4
34 | Приварка фланцев диаметром: 100 мм | шт | 4
35 | Установка КШФ диаметром: 100 мм | шт | 2
36 | Врезка патрубков диаметром: 50 мм | шт | 2
37 | Приварка фланцев диаметром: 50 мм | шт | 2
38 | Установка КШФ диаметром: 50 мм | шт | 2
39 | Приварка фланцев диаметром: 200 мм | шт | 4
40 | Установка КШФ диаметром: 200 мм | шт | 2
41 | Врезка резьб и установка кранов диаметром: 20 мм | компл | 6
42 | Врезка резьб и установка кранов диаметром: 32 мм | компл | 2
43 | Устройство плит перекрытий ПО-1 | шт | 1
44 | Установка люка полимерного Т | шт | 1
ТК 3/10.
45 | Демонтаж люков | шт | 2
46 | Демонтаж плит перекрытий с погрузкой и вывозкой демонтированного материала | шт | 5
47 | Очистка камер | м3 | 3,6*4,6*0,3
48 | Демонтаж задвижек диаметром: 100 мм | шт | 2
49 | Демонтаж фланцев диаметром: 100 мм | шт | 4
50 | Погрузка и вывозка демонтированных материалов
51 | Врезка патрубков диаметром: 100 мм | шт | 2
52 | Прокладка труб, диаметр труб: 100 мм | м | 2
53 | Установка отводов, наружным диаметром 108 мм | шт. | 4
54 | Приварка фланцев диаметром: 100 мм | шт | 4
55 | Установка КШФ диаметром: 100 мм | шт | 2
56 | Врезка резьб и установка кранов диаметром: 15 мм | компл | 2
57 | Врезка резьб и установка кранов диаметром: 32 мм | компл | 2
58 | Плиты перекрытия лотков и каналов: ПО-1 | шт. | 2
59 | Плиты железобетонные: П24д-8 | шт | 2
60 | Плиты железобетонные: П24-8 | шт | 1
61 | Установка люка полимерного Т | шт | 2
Составил: начальник участка АВР Д.В.Козлов
Проверил: гл. инженер НТ МУП "Горэнерго-НТ" А.Р.Брозовский