## Лист1
Монтажные работы линейные участки теплотрасс (РИМ 2 квартал 2026 г)
№ п/п | № ЛСР | Вид работ | Ед. изм. | Сметная стоимость без К-0,8, без зимнего удорожания, без НДС (руб) *** | Материалы | Примечания
| 04.05.26 | Монтажные работы при ремонте линейных участков наружных теплотрасс | 1. К ОЗП 1,15, ЭМ 1,25 при применении сметных норм, включенных в сборники ГЭСН, аналогичных технологическим процессам в новом строительстве, в том числе по возведению новых конструктивных элементов (К этим расценкам 0,85 к СП) 2. Производство ремонтно-строительных работ осуществляется в стесненных условиях населенных пунктов: отдельных конструктивных решений объектов капитального строительства (кроме указанных в п.п. 10.2 и 10.3), объектов капитального строительства в целом
Демонтажные работы.
1 |  | Демонтаж трубопроводов в непроходных каналах краном диаметром труб: до 50 мм | 1 м | 431.94 |  | Объем работ по разборке и замене трубопроводов следует определять по всей проектной длине трубопроводов без вычета длины, занимаемой фасонными частями и арматурой
2 |  | Демонтаж трубопроводов в непроходных каналах краном диаметром труб: до 80 мм | 1 м | 624.17
3 |  | Демонтаж трубопроводов в непроходных каналах краном диаметром труб: до 100 мм | 1 м | 644.99
4 |  | Демонтаж трубопроводов в непроходных каналах краном диаметром труб: до 150 мм | 1 м | 701.35
5 |  | Демонтаж трубопроводов в непроходных каналах краном диаметром труб: до 200 мм | 1 м | 805.27
6 |  | Демонтаж трубопроводов в непроходных каналах краном диаметром труб: до 250 мм | 1 м | 1100.06
7 |  | Демонтаж трубопроводов в непроходных каналах краном диаметром труб: до 300 мм | 1 м | 1231.04
8 |  | Демонтаж трубопроводов в непроходных каналах краном диаметром труб: до 400 мм | 1 м | 1629.34
9 |  | Демонтаж трубопроводов в непроходных каналах краном диаметром труб: до 500 мм | 1 м | 1955.94
10 |  | Демонтаж трубопроводов в непроходных каналах краном диаметром труб: до 600 мм | 1 м | 2204.63
11 |  | Демонтаж трубопроводов в непроходных каналах краном диаметром труб: до 700 мм | 1 м | 2674.5
12 |  | Демонтаж трубопроводов в непроходных каналах краном диаметром труб: до 800 мм | 1 м | 3799.5
13 |  | Демонтаж надземных трубопроводов , диаметр труб: 50 мм (высота до 8 м) | 1 м | 712.42 |  | Объем работ следует исчислять по всей проектной длине трубопровода за вычетом участков, занятых сальниковыми и сильфонными компенсаторами, задвижками и П-образными компенсаторами по их развернутой длине.
14 |  | Демонтаж надземных трубопроводов, диаметр труб: 70 мм (высота до 8 м) | 1 м | 717.93
15 |  | Демонтаж надземных трубопроводов, диаметр труб: 80 мм (высота до 8 м) | 1 м | 728.92
16 |  | Демонтаж надземных трубопроводов, диаметр труб: 100 мм (высота до 8 м) | 1 м | 755.55
17 |  | Демонтаж надземных трубопроводов, диаметр труб: 125 мм (высота до 8 м) | 1 м | 922.21
18 |  | Демонтаж надземных трубопроводов, диаметр труб: 150 мм (высота до 8 м) | 1 м | 1022.68
19 |  | Демонтаж надземных трубопроводов, диаметр труб: 200 мм (высота до 8 м) | 1 м | 1127.97
20 |  | Демонтаж надземных трубопроводов, диаметр труб: 250 мм (высота до 8 м) | 1 м | 1324.08
21 |  | Демонтаж надземных трубопроводов, диаметр труб: 300 мм (высота до 8 м) | 1 м | 1486.38
22 |  | Демонтаж надземных трубопроводов, диаметр труб: 400 мм (высота до 8 м) | 1 м | 1911.61
23 |  | Демонтаж надземных трубопроводов, диаметр труб: 500 мм (высота до 8 м) | 1 м | 2475.68
24 |  | Демонтаж надземных трубопроводов, диаметр труб: 600 мм (высота до 8 м) | 1 м | 2786.48
25 |  | Демонтаж надземных трубопроводов, диаметр труб: 700 мм (высота до 8 м) | 1 м | 3196.49
26 |  | Демонтаж надземных трубопроводов, диаметр труб: 800 мм (высота до 8 м) | 1 м | 3604.61
27 |  | Погрузочные, разгрузочные работы при автомобильных перевозках: труб металлических с применением автомобильных кранов | 1 т | 430.99
28 |  | Перевозка грузов автомобилями-самосвалами грузоподъемностью 10 т, работающих вне карьера, на расстояние: до 5 км I класс груза | 1 т | 186.06
Монтаж трубопроводов из стальных труб.
29 |  | Прокладка трубопроводов в непроходном канале , диаметр труб: 50 мм | 1 м | 1360.94 | Трубы, фасонные части, материал для скользящих опор, вода - материал заказчика | Объем работ по прокладке трубопроводов следует исчислять по всей проектной длине трубопровода за вычетом участков, занятых сальниковыми и сильфонными компенсаторами, задвижками и П-образными компенсаторами по их развернутой длине. В составе работ установка и приварка подвижных и неподвижных опор, продувка трубопроводов, трехкратная промывка и гидравлическое испытание трубопроводов.
30 |  | Прокладка трубопроводов в непроходном канале , диаметр труб: 70 мм | 1 м | 1371.39
31 |  | Прокладка трубопроводов в непроходном канале , диаметр труб:80 мм | 1 м | 1402.47
32 |  | Прокладка трубопроводов в непроходном канале , диаметр труб:100 мм | 1 м | 1574.88
33 |  | Прокладка трубопроводов в непроходном канале , диаметр труб:125 мм | 1 м | 1863.97
34 |  | Прокладка трубопроводов в непроходном канале , диаметр труб:150 мм | 1 м | 2220.67
35 |  | Прокладка трубопроводов в непроходном канале , диаметр труб:200 мм | 1 м | 2412.1
36 |  | Прокладка трубопроводов в непроходном канале , диаметр труб: 250 мм | 1 м | 2829.3
37 |  | Прокладка трубопроводов в непроходном канале , диаметр труб:300 мм | 1 м | 3055.09
38 |  | Прокладка трубопроводов в непроходном канале, диаметр труб: 400 мм | 1 м | 4001.63
39 |  | Прокладка трубопроводов в непроходном канале, диаметр труб: 500 мм | 1 м | 5513.41
40 |  | Прокладка трубопроводов в непроходном канале, диаметр труб: 600 мм | 1 м | 6027.92
41 |  | Прокладка трубопроводов в непроходном канале , диаметр труб: 700 мм | 1 м | 7027.37
42 |  | Прокладка трубопроводов в непроходном канале, диаметр труб: 800 мм | 1 м | 8781.74
43 |  | Надземная прокладка трубопроводов, диаметр труб: 50 мм (на высоту до 8 м) | 1 м | 1358.27
44 |  | Надземная прокладка трубопроводов, диаметр труб: 70 мм (на высоту до 8 м) | 1 м | 1368.77
45 |  | Надземная прокладка трубопроводов, диаметр труб: 80 мм (на высоту до 8 м) | 1 м | 1389.82
46 |  | Надземная прокладка трубопроводов, диаметр труб: 100 мм (на высоту до 8 м) | 1 м | 1440.11
47 |  | Надземная прокладка трубопроводов, диаметр труб: 125 мм (на высоту до 8 м) | 1 м | 1762.97
48 |  | Надземная прокладка трубопроводов, диаметр труб: 150 мм (на высоту до 8 м) | 1 м | 1954.56
49 |  | Надземная прокладка трубопроводов, диаметр труб: 200 мм (на высоту до 8 м) | 1 м | 2168.14
50 |  | Надземная прокладка трубопроводов, диаметр труб: 250 мм (на высоту до 8 м) | 1 м | 2545.47
51 |  | Надземная прокладка трубопроводов, диаметр труб: 300 мм (на высоту до 8 м) | 1 м | 2850.28
52 |  | Надземная прокладка трубопроводов, диаметр труб: 400 мм (на высоту до 8 м) | 1 м | 3699.08
53 |  | Надземная прокладка трубопроводов, диаметр труб: 500 мм (на высоту до 8 м) | 1 м | 4784.4
54 |  | Надземная прокладка трубопроводов, диаметр труб: 600 мм (на высоту до 8 м) | 1 м | 5404.99
55 |  | Надземная прокладка трубопроводов, диаметр труб: 700 мм (на высоту до 8 м) | 1 м | 6200.5
56 |  | Надземная прокладка трубопроводов, диаметр труб: 800 мм (на высоту до 8 м) | 1 м | 7010.67
57 |  | Резка операционных окон на трубах наружным диаметром: до 159 мм | 1 шт | 424.95
58 |  | Резка операционных окон на трубах наружным диаметром: до 219 мм | 1 шт | 489.19
50 |  | Резка операционных окон на трубах наружным диаметром: до 273 мм | 1 шт | 584.93
51 |  | Резка операционных окон на трубах наружным диаметром: до 325 мм | 1 шт | 627.83
52 |  | Резка операционных окон на трубах наружным диаметром: до 426 мм | 1 шт | 786.81
53 |  | Резка операционных окон на трубах наружным диаметром: до 530 мм | 1 шт | 915.24
54 |  | Резка операционных окон на трубах наружным диаметром: до 630 мм | 1 шт | 1074.2
55 |  | Резка операционных окон на трубах наружным диаметром: до 720 мм | 1 шт | 1212.86
56 |  | Сварка операционных окон на трубах наружным диаметром: до 159 мм | 1 шт | 1958.36
57 |  | Сварка операционных окон на трубах наружным диаметром: до 219 мм | 1 шт | 2358.3
58 |  | Сварка операционных окон на трубах наружным диаметром: до 273 мм | 1 шт | 3381.72
59 |  | Сварка операционных окон на трубах наружным диаметром: до 325 мм | 1 шт | 3607.12
60 |  | Сварка операционных окон на трубах наружным диаметром: до 426 мм | 1 шт | 4506.58
61 |  | Сварка операционных окон на трубах наружным диаметром: до 530 мм | 1 шт | 5457.94
62 |  | Сварка операционных окон на трубах наружным диаметром: до 630 мм | 1 шт | 6486.75
63 |  | Сварка операционных окон на трубах наружным диаметром: до 720 мм | 1 шт | 6962.06
64 |  | Замена участков трубопроводов диаметром: до 100 мм в канале | 1 м | 2257.48 | Трубы, фасонные части, материал для скользящих опор, вода - материал заказчика
65 |  | Замена участков трубопроводов диаметром: до 200 мм в канале | 1 м | 3531.92
66 |  | Замена участков трубопроводов диаметром: до 300 мм в канале | 1 м | 4750.77
67 |  | Замена участков трубопроводов диаметром: до 400 мм в канале | 1 м | 5091.06
68 |  | Замена участков трубопроводов диаметром: до 500 мм в канале | 1 м | 5439.63
69 |  | Замена участков трубопроводов диаметром: до 600 мм в канале | 1 м | 5908.09
70 |  | Замена участков трубопроводов диаметром: до 700 мм в канале | 1 м | 6562.98
71 |  | Замена участков трубопроводов диаметром: до 800 мм в канале | 1 м | 7296.77
72 |  | Протаскивание стальных труб диаметром: 100 мм | 1 м | 2155.29 |  | Установка и разборка такелажных приспособлений. Протаскивание труб лебедкой.
73 |  | Протаскивание стальных труб диаметром: 150 мм | 1 м | 2307.18
74 |  | Протаскивание стальных труб диаметром: 200 мм | 1 м | 2333.32
75 |  | Протаскивание стальных труб диаметром: 250 мм | 1 м | 2414.46
76 |  | Протаскивание стальных труб диаметром: 300 мм | 1 м | 2451.36
77 |  | Протаскивание стальных труб диаметром: 400 мм | 1 м | 2755.83
78 |  | Протаскивание стальных труб диаметром: 500 мм | 1 м | 3212.61
79 |  | Протаскивание стальных труб диаметром: 600 мм | 1 м | 3269.62
80 |  | Протаскивание стальных труб диаметром: 700 мм | 1 м | 3619.79
81 |  | Протаскивание стальных труб диаметром: 800 мм | 1 м | 3685.86
82
Монтаж ПП трубопроводов.
83 |  | Укладка трубопроводов из полипропиленовых труб диаметром: 50 мм (на высоту до 5 м) | 1 м | 482.25 | Трубы, фасонные части, материал для скользящих опор, вода - материал заказчика | Гидравлическое испытание, присыпка трубопровода слоем грунта толщиной 10 см.
84 |  | Укладка трубопроводов из полипропиленовых труб диаметром: 65 мм (на высоту до 5 м) | 1 м | 499.58
85 |  | Укладка трубопроводов из полипропиленовых труб диаметром: 100 мм (на высоту до 5 м) | 1м | 545.49
86 |  | Укладка трубопроводов из полипропиленовых труб диаметром: 125 мм (на высоту до 5 м) | 1 м | 660.67
87 |  | Установка полипропиленовых фасонных частей (кроме тройников) | 1 шт | 1012.85
88 |  | Установка полипропиленовых фасонных частей: тройников | 1 шт | 1493.69
Монтаж МП трубопроводов.
89 |  | Прокладка трубопроводов отопления при коллекторной системе из многослойных металлополимерных труб диаметром: до 15 мм | 1 м | 1500.33 | Трубы, фасонные части, материал для скользящих опор, вода - материал заказчика | Установка и заделка креплений, промывка трубопровода водой - длина определяется, включая развернутую длину труб, фасонных частей и арматуры
90 |  | Прокладка трубопроводов отопления при коллекторной системе из многослойных металлополимерных труб диаметром: 20 мм | 1 м | 2355
91 |  | Прокладка трубопроводов отопления при коллекторной системе из многослойных металлополимерных труб диаметром: 25 - 32 мм | 1 м | 2631.6
*** Сметная стоимость сформирована в соответствии с Методикой определения сметной стоимости строительства, реконструкции, капитального ремонта, сноса объектов капитального строительства, работ по сохранению объектов культурного наследия (памятников истории и культуры) народов Российской Федерации на территории Российской Федерации, утвержденной приказом Минстроя России от 04.08.2020 № 421/пр, в редакции приказа Минстроя РФ от 23.01.2025 № 30/пр, вступившей в силу с 25.03.2025
*** Согласно приказу НТ МУП "Горэнерго-НТ" № 97 от 27.12.2023 года в целях исключения неэффективного расходования денежных средств при формировании начальной (максимальной) цены для проведения ремонтов сметная стоимость определяется ресурсно-индексным методом с использованием базы ФСНБ-2022., с обязательным применением понижающего коэффициента 0,8 к итогам.
*** При производстве работ в период с 20.10 по 15.04 для учёта дополнительных затрат, которые возникают в холодный период применяются нормы согласно приказа Министерства строительства и жилищно-коммунального хозяйства РФ от 25 мая 2021 г. N 325/пр "Об утверждении Методики определения дополнительных затрат при производстве работ в зимнее время", кроме работ проводимых в отапливаемых помещениях (прил. 2 "Нормативы дополнительных затрат при производстве работ в зимнее время при капитальном ремонте объектов капитального строительства", п. 4.3 Сети теплоснабжения 2,52 * 1,1 = 2,772 (К-1,1 прил. 4 "Деление ...по температурным зонам с указанием коэффициентов к нормативам дополнительных затрат", п. 70), п.4.2 Сети водоснабжения и водоотведения 2,38*1,1=2,618
*** Локальные сметные расчёты составлены без учёта налоговых ставок по налогу на добавленую стоимость (НДС), предусмотренных законодательством. Для предприятий работающих по упрощённой системе налогообложения с нулевой ставкой по итогам расчётов применяется формула для возмещения затрат на уплату НДС - (МАТ+ОБ-МАТЗАК-ОБЗАК)*К1*К, где К=0,8 (понижающий коэффициент по приказу НТ МУП "Горэнерго-НТ" №97 от 27.12.2023г), К1 - коэффициент по формуле: НДС/100. При специальных ставках НДС 5%, 7% компенсация НДС включенного в приобретаемые подрядчиком материалы и отдельные услуги, из расчета не исключается и входит в базу для исчисления НДС по специальным ставкам 5% / 7%.
*** Затраты на утилизацию демонтированных материалов и конструкций определяются отдельно на основании коньюктурного анализа, составленного на период выполнения работ