## Альбом
Приложение № 2
Утверждено приказом № 421 от 4 августа 2020 г. Минстроя РФ
СОГЛАСОВАНО | [9 empty] | УТВЕРЖДАЮ
Директор НТ МУП Горэнерго-НТ
И.А.Анфилатов
" _____ " ________________ 2022 г. | [9 empty] | "____" ______________2022 г.
Наименование редакции сметных нормативов |  |  | Территориальные сметные нормативы, предусмотренные для применения на территории Свердловской области: - на материалы, изделия и конструкции, применяемые в строительстве (ТССЦ 81-01-2001); - на эксплуатацию строительных машин и автотранспортных средств (ТСЭМ 81-01-2001); - на строительные и специальные строительные работы (ТЕР 81-02-2001); - на монтаж оборудования (ТЕРм 81-03-2001); - на ремонтно-строительные работы (ТЕРр 81-04-2001); - на пусконаладочные работы (ТЕРп 81-05-2001); - на капитальный ремонт оборудования (ТЕРмр 81-06-2001); - на перевозки грузов для строительства (ТССЦпг 81-01-2001). | [10 empty] | Территориальные сметные нормативы, предусмотренные для применения на территории Свердловской области: - на материалы, изделия и конструкции, применяемые в строительстве (ТССЦ 81-01-2001); - на эксплуатацию строительных машин и автотранспортных средств (ТСЭМ 81-01-2001); - на строительные и специальные строительные работы (ТЕР 81-02-2001); - на монтаж оборудования (ТЕРм 81-03-2001); - на ремонтно-строительные работы (ТЕРр 81-04-2001); - на пусконаладочные работы (ТЕРп 81-05-2001); - на капитальный ремонт оборудования (ТЕРмр 81-06-2001); - на перевозки грузов для строительства (ТССЦпг 81-01-2001).
Наименование программного продукта |  |  | "ГРАНД-Смета 2022.1"
НТ МУП "Горэнерго-НТ" | [14 empty] | НТ МУП "Горэнерго-НТ"
(наименование стройки)
Восстановление асфальто-бетонного покрытия тротуаров (10м2). | [15 empty] | Восстановление асфальто-бетонного покрытия тротуаров (10м2).
(наименование объекта капитального строительства)
ЛОКАЛЬНЫЙ СМЕТНЫЙ РАСЧЕТ (СМЕТА) № 05.04.22
Восстановление асфальто-бетонного покрытия тротуаров (10м2). | [16 empty] | Восстановление асфальто-бетонного покрытия тротуаров (10м2).
(наименование конструктивного решения)
Составлен | базисно-индексным | методом
Основание | ведомость объёмов работ
(проектная и (или) иная техническая документация)
Составлен(а) в текущем (базисном) уровне цен
Сметная стоимость |  | 16.68 | (1,98) | тыс.руб.
в том числе:
| строительных работ | 21.83 | (2,52) | тыс.руб. |  | Средства на оплату труда рабочих |  |  |  |  | 2.27 | (0,12) | тыс.руб.
| монтажных работ | 0 | (0) | тыс.руб. |  | Нормативные затраты труда рабочих | [5 empty] | 9.31 | чел.час.
| оборудования | 0 | (0) | тыс.руб. |  | Нормативные затраты труда машинистов | [5 empty] | 0.84 | чел.час.
| прочих затрат | 0 | (0) | тыс.руб. |  | Расчетный измеритель конструктивного решения
№ п/п | Обоснование | Наименование работ и затрат |  |  | Единица измерения | Количество |  |  | Сметная стоимость в базисном уровне цен (в текущем уровне цен (гр. 8) для ресурсов, отсутствующих в СНБ), руб. |  |  | Индексы | Сметная стоимость в текущем уровне цен, руб.
[6 empty] | на единицу | коэффициенты | всего с учетом коэффициентов | на единицу | коэффициенты | всего
1 | 2 | 3 |  |  | 4 | 5 | 6 | 7 | 8 | 9 | 10 | 11 | 12
Раздел 1. С подготовкой оснований. | [17 empty] | Раздел 1. С подготовкой оснований.
1 | ТЕР31-01-065-01 прим | Резка асфальтобетонного покрытия прямолинейными участками длиной от 0,1 до 20 м нарезчиком швов с алмазными дисками при ширине пропила 3 мм: железобетонного на глубину 50 мм |  |  | 4: 100 м шва; 7: 0,1 | [5 empty] | Резка асфальтобетонного покрытия прямолинейными участками длиной от 0,1 до 20 м нарезчиком швов с алмазными дисками при ширине пропила 3 мм: железобетонного на глубину 50 мм
|  | Объем=10 / 100 | [17 empty] | Объем=10 / 100
| Приказ от 04.08.2020 № 421/пр п.58б | При применении сметных норм, включенных в сборники ГЭСН (ФЕР, ТЕР), аналогичных технологическим процессам в новом строительстве, в том числе по возведению новых конструктивных элементов ОЗП=1,15; ЭМ=1,25 к расх.; ЗПМ=1,25; ТЗ=1,15; ТЗМ=1,25 | [18 empty] | При применении сметных норм, включенных в сборники ГЭСН (ФЕР, ТЕР), аналогичных технологическим процессам в новом строительстве, в том числе по возведению новых конструктивных элементов ОЗП=1,15; ЭМ=1,25 к расх.; ЗПМ=1,25; ТЗ=1,15; ТЗМ=1,25
| Приказ от 04.08.2020 № 421/пр прил.10 табл.3 п.10.3 | Производство ремонтно-строительных работ осуществляется в стесненных условиях населенных пунктов: территорий общего пользования ОЗП=1,1; ЭМ=1,1 к расх.; ЗПМ=1,1; ТЗ=1,1; ТЗМ=1,1 | [18 empty] | Производство ремонтно-строительных работ осуществляется в стесненных условиях населенных пунктов: территорий общего пользования ОЗП=1,1; ЭМ=1,1 к расх.; ЗПМ=1,1; ТЗ=1,1; ТЗМ=1,1
| 1 | ОТ |  |  | 8: 259.89; 9: 1,265; 10: 32.88; 11: 19,18; 12: 631 | [8 empty] | ОТ
| 2 | ЭМ |  |  | 8: 5027.85; 9: 1,375; 10: 691.33 | [8 empty] | ЭМ
| 4 | М |  |  | 8: 1655.28; 10: 165.53 | [8 empty] | М
|  | ЗТ |  |  | 4: чел.-ч; 5: 19,18; 6: 1,265; 7: 2,42627 | [9 empty] | ЗТ
|  | Итого по расценке |  |  | 8: 6943.02; 10: 889.74 | [10 empty] | Итого по расценке
|  | ФОТ |  |  | 10: 32.88; 12: 631 | [9 empty] | ФОТ
| Приказ Минстроя России № 812/пр от 21.12.2020 Прил. п.25 | НР Аэродромы |  |  | 4: %; 5: 107; 7: 107; 10: 35.18; 12: 675 | [9 empty] | НР Аэродромы
| Приказ Минстроя России № 774/пр от 11.12.2020 Прил. п.25 | СП Аэродромы |  |  | % | 69 | 0,85 | 58,65 |  |  | 19.28 |  | 370 | [9 empty] | СП Аэродромы
|  | Всего по позиции |  |  | 10: 944.2 | [11 empty] | Всего по позиции
2 | ТССЦпг-01-01-01-041 | Погрузочные работы при автомобильных перевозках: мусора строительного с погрузкой вручную |  |  | 4: 1 т груза; 7: 0,11; 8: 51.74; 10: 5.69 | [5 empty] | Погрузочные работы при автомобильных перевозках: мусора строительного с погрузкой вручную
|  | Объем=1*0,05*2,2 | [17 empty] | Объем=1*0,05*2,2
3 | ТССЦпг-03-21-01-005 | Перевозка грузов автомобилями-самосвалами грузоподъемностью 10 т, работающих вне карьера, на расстояние: до 5 км I класс груза |  |  | 4: 1 т груза; 7: 0,11; 8: 8.19; 10: 0.9 | [5 empty] | Перевозка грузов автомобилями-самосвалами грузоподъемностью 10 т, работающих вне карьера, на расстояние: до 5 км I класс груза
4 | ТЕР01-01-014-06 | Разработка грунта с погрузкой на автомобили-самосвалы экскаваторами с ковшом вместимостью: 0,25 м3, группа грунтов 3 |  |  | 4: 1000 м3 грунта; 7: 0,002 | [5 empty] | Разработка грунта с погрузкой на автомобили-самосвалы экскаваторами с ковшом вместимостью: 0,25 м3, группа грунтов 3
|  | Объем=(10*0,2) / 1000 | [17 empty] | Объем=(10*0,2) / 1000
| Приказ от 04.08.2020 № 421/пр п.58б | При применении сметных норм, включенных в сборники ГЭСН (ФЕР, ТЕР), аналогичных технологическим процессам в новом строительстве, в том числе по возведению новых конструктивных элементов ОЗП=1,15; ЭМ=1,25 к расх.; ЗПМ=1,25; ТЗ=1,15; ТЗМ=1,25 | [18 empty] | При применении сметных норм, включенных в сборники ГЭСН (ФЕР, ТЕР), аналогичных технологическим процессам в новом строительстве, в том числе по возведению новых конструктивных элементов ОЗП=1,15; ЭМ=1,25 к расх.; ЗПМ=1,25; ТЗ=1,15; ТЗМ=1,25
| Приказ от 04.08.2020 № 421/пр прил.10 табл.3 п.10.3 | Производство ремонтно-строительных работ осуществляется в стесненных условиях населенных пунктов: территорий общего пользования ОЗП=1,1; ЭМ=1,1 к расх.; ЗПМ=1,1; ТЗ=1,1; ТЗМ=1,1 | [18 empty] | Производство ремонтно-строительных работ осуществляется в стесненных условиях населенных пунктов: территорий общего пользования ОЗП=1,1; ЭМ=1,1 к расх.; ЗПМ=1,1; ТЗ=1,1; ТЗМ=1,1
| 1 | ОТ |  |  | 8: 479.38; 9: 1,265; 10: 1.21; 11: 19,18; 12: 23 | [8 empty] | ОТ
| 2 | ЭМ |  |  | 8: 10762.46; 9: 1,375; 10: 29.6 | [8 empty] | ЭМ
| 3 | в т.ч. ОТм |  |  | 8: 2049.09; 9: 1,375; 10: 5.63; 11: 19,18; 12: 108 | [8 empty] | в т.ч. ОТм
| 4 | М |  |  | 8: 6.38; 10: 0.01 | [8 empty] | М
|  | ЗТ |  |  | 4: чел.-ч; 5: 43,62; 6: 1,265; 7: 0,1103586 | [9 empty] | ЗТ
|  | ЗТм |  |  | 4: чел.-ч; 5: 125,48; 6: 1,375; 7: 0,34507 | [9 empty] | ЗТм
|  | Итого по расценке |  |  | 8: 11248.22; 10: 30.82 | [10 empty] | Итого по расценке
|  | ФОТ |  |  | 10: 6.84; 12: 131 | [9 empty] | ФОТ
| Приказ Минстроя России № 812/пр от 21.12.2020 Прил. п.1.1 | НР Земляные работы, выполняемые механизированным способом |  |  | 4: %; 5: 92; 7: 92; 10: 6.29; 12: 121 | [9 empty] | НР Земляные работы, выполняемые механизированным способом
| Приказ Минстроя России № 774/пр от 11.12.2020 Прил. п.1.1 | СП Земляные работы, выполняемые механизированным способом |  |  | % | 46 | 0,85 | 39,1 |  |  | 2.67 |  | 51 | [9 empty] | СП Земляные работы, выполняемые механизированным способом
|  | Всего по позиции |  |  | 10: 39.78 | [11 empty] | Всего по позиции
5 | ТЕР01-02-057-02 | Разработка грунта вручную в траншеях глубиной до 2 м без креплений с откосами, группа грунтов: 2 |  |  | 4: 100 м3 грунта; 7: 0,0006 | [5 empty] | Разработка грунта вручную в траншеях глубиной до 2 м без креплений с откосами, группа грунтов: 2
|  | Объем=0,06 / 100 | [17 empty] | Объем=0,06 / 100
| Приказ от 04.08.2020 № 421/пр п.58б | При применении сметных норм, включенных в сборники ГЭСН (ФЕР, ТЕР), аналогичных технологическим процессам в новом строительстве, в том числе по возведению новых конструктивных элементов ОЗП=1,15; ЭМ=1,25 к расх.; ЗПМ=1,25; ТЗ=1,15; ТЗМ=1,25 | [18 empty] | При применении сметных норм, включенных в сборники ГЭСН (ФЕР, ТЕР), аналогичных технологическим процессам в новом строительстве, в том числе по возведению новых конструктивных элементов ОЗП=1,15; ЭМ=1,25 к расх.; ЗПМ=1,25; ТЗ=1,15; ТЗМ=1,25
| Приказ от 04.08.2020 № 421/пр прил.10 табл.3 п.10.3 | Производство ремонтно-строительных работ осуществляется в стесненных условиях населенных пунктов: территорий общего пользования ОЗП=1,1; ЭМ=1,1 к расх.; ЗПМ=1,1; ТЗ=1,1; ТЗМ=1,1 | [18 empty] | Производство ремонтно-строительных работ осуществляется в стесненных условиях населенных пунктов: территорий общего пользования ОЗП=1,1; ЭМ=1,1 к расх.; ЗПМ=1,1; ТЗ=1,1; ТЗМ=1,1
| 1 | ОТ |  |  | 8: 1692.46; 9: 1,265; 10: 1.28; 11: 19,18; 12: 25 | [8 empty] | ОТ
|  | ЗТ |  |  | 4: чел.-ч; 5: 154; 6: 1,265; 7: 0,116886 | [9 empty] | ЗТ
|  | Итого по расценке |  |  | 8: 1692.46; 10: 1.28 | [10 empty] | Итого по расценке
|  | ФОТ |  |  | 10: 1.28; 12: 25 | [9 empty] | ФОТ
| Приказ Минстроя России № 812/пр от 21.12.2020 Прил. п.1.2 | НР Земляные работы, выполняемые ручным способом |  |  | 4: %; 5: 89; 7: 89; 10: 1.14; 12: 22 | [9 empty] | НР Земляные работы, выполняемые ручным способом
| Приказ Минстроя России № 774/пр от 11.12.2020 Прил. п.1.2 | СП Земляные работы, выполняемые ручным способом |  |  | % | 40 | 0,85 | 34 |  |  | 0.44 |  | 9 | [9 empty] | СП Земляные работы, выполняемые ручным способом
|  | Всего по позиции |  |  | 10: 2.86 | [11 empty] | Всего по позиции
6 | ТЕР01-02-060-02 | Погрузка вручную неуплотненного грунта из штабелей и отвалов в транспортные средства, группа грунтов: 2 |  |  | 4: 100 м3; 7: 0,0006 | [5 empty] | Погрузка вручную неуплотненного грунта из штабелей и отвалов в транспортные средства, группа грунтов: 2
|  | Объем=0,06 / 100 | [17 empty] | Объем=0,06 / 100
| Приказ от 04.08.2020 № 421/пр п.58б | При применении сметных норм, включенных в сборники ГЭСН (ФЕР, ТЕР), аналогичных технологическим процессам в новом строительстве, в том числе по возведению новых конструктивных элементов ОЗП=1,15; ЭМ=1,25 к расх.; ЗПМ=1,25; ТЗ=1,15; ТЗМ=1,25 | [18 empty] | При применении сметных норм, включенных в сборники ГЭСН (ФЕР, ТЕР), аналогичных технологическим процессам в новом строительстве, в том числе по возведению новых конструктивных элементов ОЗП=1,15; ЭМ=1,25 к расх.; ЗПМ=1,25; ТЗ=1,15; ТЗМ=1,25
| Приказ от 04.08.2020 № 421/пр прил.10 табл.3 п.10.3 | Производство ремонтно-строительных работ осуществляется в стесненных условиях населенных пунктов: территорий общего пользования ОЗП=1,1; ЭМ=1,1 к расх.; ЗПМ=1,1; ТЗ=1,1; ТЗМ=1,1 | [18 empty] | Производство ремонтно-строительных работ осуществляется в стесненных условиях населенных пунктов: территорий общего пользования ОЗП=1,1; ЭМ=1,1 к расх.; ЗПМ=1,1; ТЗ=1,1; ТЗМ=1,1
| 1 | ОТ |  |  | 8: 653.23; 9: 1,265; 10: 0.5; 11: 19,18; 12: 10 | [8 empty] | ОТ
|  | ЗТ |  |  | 4: чел.-ч; 5: 61,8; 6: 1,265; 7: 0,0469062 | [9 empty] | ЗТ
|  | Итого по расценке |  |  | 8: 653.23; 10: 0.5 | [10 empty] | Итого по расценке
|  | ФОТ |  |  | 10: 0.5; 12: 10 | [9 empty] | ФОТ
| Приказ Минстроя России № 812/пр от 21.12.2020 Прил. п.1.2 | НР Земляные работы, выполняемые ручным способом |  |  | 4: %; 5: 89; 7: 89; 10: 0.45; 12: 9 | [9 empty] | НР Земляные работы, выполняемые ручным способом
| Приказ Минстроя России № 774/пр от 11.12.2020 Прил. п.1.2 | СП Земляные работы, выполняемые ручным способом |  |  | % | 40 | 0,85 | 34 |  |  | 0.17 |  | 3 | [9 empty] | СП Земляные работы, выполняемые ручным способом
|  | Всего по позиции |  |  | 10: 1.12 | [11 empty] | Всего по позиции
7 | ТССЦпг-03-21-01-005 | Перевозка грузов автомобилями-самосвалами грузоподъемностью 10 т, работающих вне карьера, на расстояние: до 5 км I класс груза |  |  | 4: 1 т груза; 7: 4,017; 8: 8.19; 10: 32.9 | [5 empty] | Перевозка грузов автомобилями-самосвалами грузоподъемностью 10 т, работающих вне карьера, на расстояние: до 5 км I класс груза
|  | Объем=(2+0,06)*1,95 | [17 empty] | Объем=(2+0,06)*1,95
8 | ТЕР27-07-002-01 | Устройство оснований толщиной 12 см под тротуары из щебня |  |  | 4: 100 м2 дорожек и тротуаров; 7: 0,1 | [5 empty] | Устройство оснований толщиной 12 см под тротуары из щебня
|  | Объем=10 / 100 | [17 empty] | Объем=10 / 100
| Приказ от 04.08.2020 № 421/пр п.58б | При применении сметных норм, включенных в сборники ГЭСН (ФЕР, ТЕР), аналогичных технологическим процессам в новом строительстве, в том числе по возведению новых конструктивных элементов ОЗП=1,15; ЭМ=1,25 к расх.; ЗПМ=1,25; ТЗ=1,15; ТЗМ=1,25 | [18 empty] | При применении сметных норм, включенных в сборники ГЭСН (ФЕР, ТЕР), аналогичных технологическим процессам в новом строительстве, в том числе по возведению новых конструктивных элементов ОЗП=1,15; ЭМ=1,25 к расх.; ЗПМ=1,25; ТЗ=1,15; ТЗМ=1,25
| Приказ от 04.08.2020 № 421/пр прил.10 табл.3 п.10.3 | Производство ремонтно-строительных работ осуществляется в стесненных условиях населенных пунктов: территорий общего пользования ОЗП=1,1; ЭМ=1,1 к расх.; ЗПМ=1,1; ТЗ=1,1; ТЗМ=1,1 | [18 empty] | Производство ремонтно-строительных работ осуществляется в стесненных условиях населенных пунктов: территорий общего пользования ОЗП=1,1; ЭМ=1,1 к расх.; ЗПМ=1,1; ТЗ=1,1; ТЗМ=1,1
| 1 | ОТ |  |  | 8: 312.52; 9: 1,265; 10: 39.53; 11: 19,18; 12: 758 | [8 empty] | ОТ
| 2 | ЭМ |  |  | 8: 299.07; 9: 1,375; 10: 41.12 | [8 empty] | ЭМ
| 3 | в т.ч. ОТм |  |  | 8: 49.29; 9: 1,375; 10: 6.78; 11: 19,18; 12: 130 | [8 empty] | в т.ч. ОТм
| 4 | М |  |  | 8: 2181.98; 10: 0.98 | [8 empty] | М
|  | ЗТ |  |  | 4: чел.-ч; 5: 26,24; 6: 1,265; 7: 3,31936 | [9 empty] | ЗТ
|  | ЗТм |  |  | 4: чел.-ч; 5: 3,17; 6: 1,375; 7: 0,435875 | [9 empty] | ЗТм
|  | Итого по расценке |  |  | 8: 621.35; 10: 81.63 | [10 empty] | Итого по расценке
|  | ФОТ |  |  | 10: 46.31; 12: 888 | [9 empty] | ФОТ
| Приказ Минстроя России № 812/пр от 21.12.2020 Прил. п.21 | НР Автомобильные дороги |  |  | 4: %; 5: 126; 7: 126; 10: 58.35; 12: 1119 | [9 empty] | НР Автомобильные дороги
| Приказ Минстроя России № 774/пр от 11.12.2020 Прил. п.21 | СП Автомобильные дороги |  |  | % | 95 | 0,85 | 80,75 |  |  | 37.4 |  | 717 | [9 empty] | СП Автомобильные дороги
|  | Всего по позиции |  |  | 10: 177.38 | [11 empty] | Всего по позиции
9 | ТЕР27-07-002-02 | На каждый 1 см изменения толщины оснований добавлять или исключать к расценке 27-07-002-01 |  |  | 4: 100 м2 дорожек и тротуаров; 7: 0,1 | [5 empty] | На каждый 1 см изменения толщины оснований добавлять или исключать к расценке 27-07-002-01
|  | Объем=10 / 100 | [17 empty] | Объем=10 / 100
|  | ПЗ=3 (ОЗП=3; ЭМ=3 к расх.; ЗПМ=3; МАТ=3 к расх.; ТЗ=3; ТЗМ=3) | [18 empty] | ПЗ=3 (ОЗП=3; ЭМ=3 к расх.; ЗПМ=3; МАТ=3 к расх.; ТЗ=3; ТЗМ=3)
| Приказ от 04.08.2020 № 421/пр п.58б | При применении сметных норм, включенных в сборники ГЭСН (ФЕР, ТЕР), аналогичных технологическим процессам в новом строительстве, в том числе по возведению новых конструктивных элементов ОЗП=1,15; ЭМ=1,25 к расх.; ЗПМ=1,25; ТЗ=1,15; ТЗМ=1,25 | [18 empty] | При применении сметных норм, включенных в сборники ГЭСН (ФЕР, ТЕР), аналогичных технологическим процессам в новом строительстве, в том числе по возведению новых конструктивных элементов ОЗП=1,15; ЭМ=1,25 к расх.; ЗПМ=1,25; ТЗ=1,15; ТЗМ=1,25
| Приказ от 04.08.2020 № 421/пр прил.10 табл.3 п.10.3 | Производство ремонтно-строительных работ осуществляется в стесненных условиях населенных пунктов: территорий общего пользования ОЗП=1,1; ЭМ=1,1 к расх.; ЗПМ=1,1; ТЗ=1,1; ТЗМ=1,1 | [18 empty] | Производство ремонтно-строительных работ осуществляется в стесненных условиях населенных пунктов: территорий общего пользования ОЗП=1,1; ЭМ=1,1 к расх.; ЗПМ=1,1; ТЗ=1,1; ТЗМ=1,1
| 1 | ОТ |  |  | 8: 6.43; 9: 3,795; 10: 2.44; 11: 19,18; 12: 47 | [8 empty] | ОТ
| 2 | ЭМ |  |  | 8: 7.69; 9: 4,125; 10: 3.17 | [8 empty] | ЭМ
| 3 | в т.ч. ОТм |  |  | 8: 1.42; 9: 4,125; 10: 0.59; 11: 19,18; 12: 11 | [8 empty] | в т.ч. ОТм
| 4 | М |  |  | 8: 187.26; 9: 3; 10: 0 | [8 empty] | М
|  | ЗТ |  |  | 4: чел.-ч; 5: 0,54; 6: 3,795; 7: 0,20493 | [9 empty] | ЗТ
|  | ЗТм |  |  | 4: чел.-ч; 5: 0,1; 6: 4,125; 7: 0,04125 | [9 empty] | ЗТм
|  | Итого по расценке |  |  | 8: 14.12; 10: 5.61 | [10 empty] | Итого по расценке
|  | ФОТ |  |  | 10: 3.03; 12: 58 | [9 empty] | ФОТ
| Приказ Минстроя России № 812/пр от 21.12.2020 Прил. п.21 | НР Автомобильные дороги |  |  | 4: %; 5: 126; 7: 126; 10: 3.82; 12: 73 | [9 empty] | НР Автомобильные дороги
| Приказ Минстроя России № 774/пр от 11.12.2020 Прил. п.21 | СП Автомобильные дороги |  |  | % | 95 | 0,85 | 80,75 |  |  | 2.45 |  | 47 | [9 empty] | СП Автомобильные дороги
|  | Всего по позиции |  |  | 10: 11.88 | [11 empty] | Всего по позиции
10 | ТССЦ-409-0053 | Щебень шлаковый для дорожного строительства, фракция 5-10 мм, марка 800 |  |  | 4: м3; 7: 2,19; 8: 98.8; 10: 216.37 | [5 empty] | Щебень шлаковый для дорожного строительства, фракция 5-10 мм, марка 800
(Автомобильные дороги)
|  | Объем=1,74+0,45 | [17 empty] | Объем=1,74+0,45
11 | ТЕР27-06-026-01 | Розлив вяжущих материалов |  |  | 4: 1 т; 7: 0,007 | [5 empty] | Розлив вяжущих материалов
|  | Объем=10*0,7/1000 | [17 empty] | Объем=10*0,7/1000
| Приказ от 04.08.2020 № 421/пр п.58б | При применении сметных норм, включенных в сборники ГЭСН (ФЕР, ТЕР), аналогичных технологическим процессам в новом строительстве, в том числе по возведению новых конструктивных элементов ОЗП=1,15; ЭМ=1,25 к расх.; ЗПМ=1,25; ТЗ=1,15; ТЗМ=1,25 | [18 empty] | При применении сметных норм, включенных в сборники ГЭСН (ФЕР, ТЕР), аналогичных технологическим процессам в новом строительстве, в том числе по возведению новых конструктивных элементов ОЗП=1,15; ЭМ=1,25 к расх.; ЗПМ=1,25; ТЗ=1,15; ТЗМ=1,25
| Приказ от 04.08.2020 № 421/пр прил.10 табл.3 п.10.3 | Производство ремонтно-строительных работ осуществляется в стесненных условиях населенных пунктов: территорий общего пользования ОЗП=1,1; ЭМ=1,1 к расх.; ЗПМ=1,1; ТЗ=1,1; ТЗМ=1,1 | [18 empty] | Производство ремонтно-строительных работ осуществляется в стесненных условиях населенных пунктов: территорий общего пользования ОЗП=1,1; ЭМ=1,1 к расх.; ЗПМ=1,1; ТЗ=1,1; ТЗМ=1,1
| 2 | ЭМ |  |  | 8: 46.53; 9: 1,375; 10: 0.45 | [8 empty] | ЭМ
| 3 | в т.ч. ОТм |  |  | 8: 10.07; 9: 1,375; 10: 0.1; 11: 19,18; 12: 2 | [8 empty] | в т.ч. ОТм
| 4 | М |  |  | 8: 1970.93; 10: 0 | [8 empty] | М
|  | ЗТм |  |  | 4: чел.-ч; 5: 0,66; 6: 1,375; 7: 0,0063525 | [9 empty] | ЗТм
|  | Итого по расценке |  |  | 8: 46.53; 10: 0.45 | [10 empty] | Итого по расценке
|  | ФОТ |  |  | 10: 0.1; 12: 2 | [9 empty] | ФОТ
| Приказ Минстроя России № 812/пр от 21.12.2020 Прил. п.21 | НР Автомобильные дороги |  |  | 4: %; 5: 126; 7: 126; 10: 0.13; 12: 3 | [9 empty] | НР Автомобильные дороги
| Приказ Минстроя России № 774/пр от 11.12.2020 Прил. п.21 | СП Автомобильные дороги |  |  | % | 95 | 0,85 | 80,75 |  |  | 0.08 |  | 2 | [9 empty] | СП Автомобильные дороги
|  | Всего по позиции |  |  | 10: 0.66 | [11 empty] | Всего по позиции
12 | ТССЦ-101-1797 | Эмульсия битумно-дорожная |  |  | 4: т; 7: 0,00721; 8: 2727.49; 10: 19.67 | [5 empty] | Эмульсия битумно-дорожная
(Автомобильные дороги)
13 | ТЕР27-07-001-01 | Устройство асфальтобетонных покрытий дорожек и тротуаров однослойных из мелкозернистой асфальтобетонной смеси толщиной 3 см |  |  | 4: 100 м2 покрытия; 7: 0,1 | [5 empty] | Устройство асфальтобетонных покрытий дорожек и тротуаров однослойных из мелкозернистой асфальтобетонной смеси толщиной 3 см
|  | Объем=10/100 | [17 empty] | Объем=10/100
| Приказ от 04.08.2020 № 421/пр п.58б | При применении сметных норм, включенных в сборники ГЭСН (ФЕР, ТЕР), аналогичных технологическим процессам в новом строительстве, в том числе по возведению новых конструктивных элементов ОЗП=1,15; ЭМ=1,25 к расх.; ЗПМ=1,25; ТЗ=1,15; ТЗМ=1,25 | [18 empty] | При применении сметных норм, включенных в сборники ГЭСН (ФЕР, ТЕР), аналогичных технологическим процессам в новом строительстве, в том числе по возведению новых конструктивных элементов ОЗП=1,15; ЭМ=1,25 к расх.; ЗПМ=1,25; ТЗ=1,15; ТЗМ=1,25
| Приказ от 04.08.2020 № 421/пр прил.10 табл.3 п.10.3 | Производство ремонтно-строительных работ осуществляется в стесненных условиях населенных пунктов: территорий общего пользования ОЗП=1,1; ЭМ=1,1 к расх.; ЗПМ=1,1; ТЗ=1,1; ТЗМ=1,1 | [18 empty] | Производство ремонтно-строительных работ осуществляется в стесненных условиях населенных пунктов: территорий общего пользования ОЗП=1,1; ЭМ=1,1 к расх.; ЗПМ=1,1; ТЗ=1,1; ТЗМ=1,1
| 1 | ОТ |  |  | 8: 197.92; 9: 1,265; 10: 25.04; 11: 19,18; 12: 480 | [8 empty] | ОТ
| 2 | ЭМ |  |  | 8: 47.98; 9: 1,375; 10: 6.6 | [8 empty] | ЭМ
| 3 | в т.ч. ОТм |  |  | 8: 0.81; 9: 1,375; 10: 0.11; 11: 19,18; 12: 2 | [8 empty] | в т.ч. ОТм
| 4 | М |  |  | 8: 3312.58; 10: 6.78 | [8 empty] | М
|  | ЗТ |  |  | 4: чел.-ч; 5: 15,12; 6: 1,265; 7: 1,91268 | [9 empty] | ЗТ
|  | ЗТм |  |  | 4: чел.-ч; 5: 0,05; 6: 1,375; 7: 0,006875 | [9 empty] | ЗТм
|  | Итого по расценке |  |  | 8: 313.71; 10: 38.42 | [10 empty] | Итого по расценке
|  | ФОТ |  |  | 10: 25.15; 12: 482 | [9 empty] | ФОТ
| Приказ Минстроя России № 812/пр от 21.12.2020 Прил. п.21 | НР Автомобильные дороги |  |  | 4: %; 5: 126; 7: 126; 10: 31.69; 12: 607 | [9 empty] | НР Автомобильные дороги
| Приказ Минстроя России № 774/пр от 11.12.2020 Прил. п.21 | СП Автомобильные дороги |  |  | % | 95 | 0,85 | 80,75 |  |  | 20.31 |  | 389 | [9 empty] | СП Автомобильные дороги
|  | Всего по позиции |  |  | 10: 90.42 | [11 empty] | Всего по позиции
14 | ТССЦ-101-1797 | Эмульсия битумно-дорожная |  |  | 4: т; 7: 0,006; 8: 2727.49; 10: 16.36 | [5 empty] | Эмульсия битумно-дорожная
(Автомобильные дороги)
15 | ТЕР27-07-001-02 | На каждые 0,5 см изменения толщины покрытия добавлять к расценке 27-07-001-01 |  |  | 4: 100 м2 покрытия; 7: 0,1 | [5 empty] | На каждые 0,5 см изменения толщины покрытия добавлять к расценке 27-07-001-01
|  | Объем=10/100 | [17 empty] | Объем=10/100
|  | ПЗ=4 (ОЗП=4; ЭМ=4 к расх.; ЗПМ=4; МАТ=4 к расх.; ТЗ=4; ТЗМ=4) | [18 empty] | ПЗ=4 (ОЗП=4; ЭМ=4 к расх.; ЗПМ=4; МАТ=4 к расх.; ТЗ=4; ТЗМ=4)
| Приказ от 04.08.2020 № 421/пр п.58б | При применении сметных норм, включенных в сборники ГЭСН (ФЕР, ТЕР), аналогичных технологическим процессам в новом строительстве, в том числе по возведению новых конструктивных элементов ОЗП=1,15; ЭМ=1,25 к расх.; ЗПМ=1,25; ТЗ=1,15; ТЗМ=1,25 | [18 empty] | При применении сметных норм, включенных в сборники ГЭСН (ФЕР, ТЕР), аналогичных технологическим процессам в новом строительстве, в том числе по возведению новых конструктивных элементов ОЗП=1,15; ЭМ=1,25 к расх.; ЗПМ=1,25; ТЗ=1,15; ТЗМ=1,25
| Приказ от 04.08.2020 № 421/пр прил.10 табл.3 п.10.3 | Производство ремонтно-строительных работ осуществляется в стесненных условиях населенных пунктов: территорий общего пользования ОЗП=1,1; ЭМ=1,1 к расх.; ЗПМ=1,1; ТЗ=1,1; ТЗМ=1,1 | [18 empty] | Производство ремонтно-строительных работ осуществляется в стесненных условиях населенных пунктов: территорий общего пользования ОЗП=1,1; ЭМ=1,1 к расх.; ЗПМ=1,1; ТЗ=1,1; ТЗМ=1,1
| 1 | ОТ |  |  | 8: 30.37; 9: 5,06; 10: 15.37; 11: 19,18; 12: 295 | [8 empty] | ОТ
| 2 | ЭМ |  |  | 8: 6.74; 9: 5,5; 10: 3.71 | [8 empty] | ЭМ
| 4 | М |  |  | 8: 530.43; 9: 4; 10: 0 | [8 empty] | М
|  | ЗТ |  |  | 4: чел.-ч; 5: 2,32; 6: 5,06; 7: 1,17392 | [9 empty] | ЗТ
|  | Итого по расценке |  |  | 8: 37.11; 10: 19.08 | [10 empty] | Итого по расценке
|  | ФОТ |  |  | 10: 15.37; 12: 295 | [9 empty] | ФОТ
| Приказ Минстроя России № 812/пр от 21.12.2020 Прил. п.21 | НР Автомобильные дороги |  |  | 4: %; 5: 126; 7: 126; 10: 19.37; 12: 372 | [9 empty] | НР Автомобильные дороги
| Приказ Минстроя России № 774/пр от 11.12.2020 Прил. п.21 | СП Автомобильные дороги |  |  | % | 95 | 0,85 | 80,75 |  |  | 12.41 |  | 238 | [9 empty] | СП Автомобильные дороги
|  | Всего по позиции |  |  | 10: 50.86 | [11 empty] | Всего по позиции
16 | ТССЦ-410-0005 | Асфальтобетонные смеси дорожные, аэродромные и асфальтобетон (горячие и теплые для плотного асфальтобетона мелко и крупнозернистые, песчаные), марка II, тип А |  |  | 4: т; 7: 1,198; 8: 536.71; 10: 642.98 | [5 empty] | Асфальтобетонные смеси дорожные, аэродромные и асфальтобетон (горячие и теплые для плотного асфальтобетона мелко и крупнозернистые, песчаные), марка II, тип А
(Автомобильные дороги)
|  | Объем=0,714+0,484 | [17 empty] | Объем=0,714+0,484
17 | ТСЭМ-122301 | Трактор с щетками дорожными навесными |  |  | 4: маш.-ч; 7: 2; 8: 97.3; 10: 270.11 | [5 empty] | Трактор с щетками дорожными навесными
| Приказ от 04.08.2020 № 421/пр прил.10 табл.3 п.10.3 | Производство ремонтно-строительных работ осуществляется в стесненных условиях населенных пунктов: территорий общего пользования ОЗП=1,1; ЭМ=1,1 к расх.; ЗПМ=1,1; ТЗ=1,1; ТЗМ=1,1 | [18 empty] | Производство ремонтно-строительных работ осуществляется в стесненных условиях населенных пунктов: территорий общего пользования ОЗП=1,1; ЭМ=1,1 к расх.; ЗПМ=1,1; ТЗ=1,1; ТЗМ=1,1
| 2 | ЭМ |  |  | 8: 97.3; 9: 1,1; 10: 214.06 | [8 empty] | ЭМ
| 3 | в т.ч. ОТм |  |  | 8: 16.33; 9: 1,1; 10: 35.93; 11: 19,18; 12: 689 | [8 empty] | в т.ч. ОТм
|  | Итого по расценке |  |  | 8: 97.3; 10: 214.06 | [10 empty] | Итого по расценке
|  | ФОТ |  |  | 10: 35.93; 12: 689 | [9 empty] | ФОТ
| Приказ Минстроя России № 812/пр от 21.12.2020 Прил. п.102 | НР Благоустройство (ремонтно-строительные) |  |  | 4: %; 5: 102; 7: 102; 10: 36.65; 12: 703 | [9 empty] | НР Благоустройство (ремонтно-строительные)
| Приказ Минстроя России № 774/пр от 11.12.2020 Прил. п.102 | СП Благоустройство (ремонтно-строительные) |  |  | 4: %; 5: 54; 7: 54; 10: 19.4; 12: 372 | [9 empty] | СП Благоустройство (ремонтно-строительные)
|  | Всего по позиции |  |  | 10: 270.11 | [11 empty] | Всего по позиции
|  | Итого по разделу 1 С подготовкой оснований. |  |  | 10: 2524.14 | [12 empty] | Итого по разделу 1 С подготовкой оснований.
|  | Итоги по смете: | [24 empty] | Итоги по смете:
|  | Итого прямые затраты (справочно) |  |  | 10: 2216.46; 12: 15928 | [14 empty] | Итого прямые затраты (справочно)
|  | в том числе: | [25 empty] | в том числе:
|  | Оплата труда рабочих |  |  | 10: 118.25; 12: 2269 | [14 empty] | Оплата труда рабочих
|  | Эксплуатация машин |  |  | 10: 1029.53; 12: 6681 | [14 empty] | Эксплуатация машин
|  | в том числе оплата труда машинистов (Отм) |  |  | 10: 49.14; 12: 942 | [14 empty] | в том числе оплата труда машинистов (Отм)
|  | Материалы |  |  | 10: 1068.68; 12: 6978 | [14 empty] | Материалы
|  | Строительные работы |  |  | 10: 2524.14; 12: 21830 | [14 empty] | Строительные работы
|  | Строительные работы |  |  | 10: 2484.65; 12: 21574 | [14 empty] | Строительные работы
|  | в том числе: | [25 empty] | в том числе:
|  | оплата труда |  |  | 10: 118.25; 12: 2269 | [14 empty] | оплата труда
| 1 | эксплуатация машин и механизмов |  |  | 10: 990.04; 11: 6,49; 12: 6425 | [14 empty] | эксплуатация машин и механизмов
|  | в том числе оплата труда машинистов (ОТм) |  |  | 10: 49.14; 12: 942 | [14 empty] | в том числе оплата труда машинистов (ОТм)
| 1 | материалы |  |  | 10: 1068.68; 11: 6,53; 12: 6978 | [14 empty] | материалы
|  | накладные расходы |  |  | 10: 193.07; 12: 3704 | [14 empty] | накладные расходы
|  | сметная прибыль |  |  | 10: 114.61; 12: 2198 | [14 empty] | сметная прибыль
| 2 | Транспортные расходы (перевозка), относимые на стоимость строительных работ |  |  | 10: 39.49; 11: 6,49; 12: 256 | [14 empty] | Транспортные расходы (перевозка), относимые на стоимость строительных работ
|  | Итого ФОТ (справочно) |  |  | 10: 167.39; 12: 3211 | [14 empty] | Итого ФОТ (справочно)
|  | Итого накладные расходы (справочно) |  |  | 10: 193.07; 12: 3704 | [14 empty] | Итого накладные расходы (справочно)
|  | Итого сметная прибыль (справочно) |  |  | 10: 114.61; 12: 2198 | [14 empty] | Итого сметная прибыль (справочно)
|  | Приказ от 08.04.2022 г № 37 Положение о формировании сметной стоимости 0,7 |  |  | 10: -757.24; 12: -6549 | [14 empty] | Приказ от 08.04.2022 г № 37 Положение о формировании сметной стоимости 0,7
|  | Итого с учетом доп. работ и затрат |  |  | 10: 1766.9; 12: 15281 | [15 empty] | Итого с учетом доп. работ и затрат
|  | Возмещение затрат на уплату НДС БЦ: (1068,68+0)*0,2 ТЦ: (6978+0)*0,2 |  |  | 10: 213.74; 12: 1395.6 | [16 empty] | Возмщение затрат на уплату НДС БЦ: (1068,68+0)*0,2 ТЦ: (6978+0)*0,2
|  | ВСЕГО по смете |  |  | 10: 1980.64; 12: 16676.6 | [17 empty] | ВСЕГО по смете
| Составил: | П.В.Мизюгин
[должность, подпись (инициалы, фамилия)]
| Проверил: | Н.Н.Анфилатова
[должность, подпись (инициалы, фамилия)]