## Ленинградский 41-Энтузиастов 42
УТВЕРЖДАЮ
Директор НТ МУП Горэнерго-НТ
И.А.Анфилатов
______________________
"____" ________________ 2025
ВЕДОМОСТЬ ОБЪЕМОВ РАБОТ
Модернизация участка тепловой сети от тепловой камеры ТК-27/20 в районе жилого дома № 41 по проспекту Ленинградский до тепловой камеры ТК-27/31 возле жилого дома № 42а по улице Энтузиастов.
№ п/п | Наименование | Ед. изм. | Кол. | Примечание
1 | 2 | 3 | 4 | 5
Строительные работы. |  |  |  |  | Раздел 1. Строительные работы.
1 | Разборка бортовых камней | БР100.30.15 БР100.20.08 | 80шт 32шт | утилизация
2 | Разборка покрытий асфальтобетонных | м3 | 405*0,07+ 63*0,05 | утилизация
3 | Разработка грунта в отвал экскаватором | м3 | 380*3,21*1,5-702
4 | Разработка грунта с погрузкой на автомобили-самосвалы вывозкой на полигон ТО | м3 | 702
5 | Разработка грунта вручную | м3 | 55
6 | Шурфовка инженерных коммуникаций | м3 | 16
7 | Демонтаж плит | П15-8/2 П15д-8 П15-8 | 160шт 27шт 40шт | 80шт-утилизация 14шт-утилизация 20шт-утилизация
8 | Смена железобетонных подушек ОП 2 | шт | 96 | утилизация
9 | Ремонт стен ш/б | м3 | 5
10 | Водоотлив: из траншей | час | 36
11 | Очистка непроходных каналов | м3 | 380*1,5*0,4
12 | Подливка днища канала | м3 | 3
13 | Устройство плит перекрытий | П15-8/2 П15д-8 П15-8 П15-11 | 160шт 27шт 20шт 20шт | 80шт-новые 14шт-новые б/у новые
14 | Гидроизоляция плит: раствор 50мм, праймер, рубероид | м2 | 380*1,84
15 | Засыпка траншей | м3 | 1127,7+55+16
16 | Планировка площадей: механизированным способом | м2 | 276*4,5
17 | Планировка площадей: ручным способом | м2 | 276*4,5
18 | Устройство оснований: из щебня шлакового | фр 40-70мм фр 20-40мм | 351м3 351м3
Монтажные работы. |  |  |  |  | Раздел 2. Монтажные работы.
19 | Демонтаж трубопроводов диаметром труб: до 250 мм | м | 274 | погрузка и вывоз
20 | Демонтаж трубопроводов диаметром труб: до 300 мм | м | 486 | погрузка и вывоз
21 | Фланец приварной диаметр 300 мм | шт | 4+4
22 | Трубы стальные, наружный диаметр 325 мм | м | 727.096
23 | Отвод 90° наружный диаметр 325 мм | шт | 36
24 | Резка и сварка операционных окон на трубах наружным диаметром 325 мм | рез | 56
Изоляционные работы. |  |  |  |  | Раздел 3. Изоляционные работы.
25 | Разборка тепловой изоляции | Ф273мм Ф325мм | 274м.п 486м.п | утилизация
26 | Очистка и огрунтовка трубопроводов за 2 раза грунтовкой ГФ-021 | Ф325мм | 760
27 | Изоляция трубопроводов: матами URSA M-25, обёртывание Ондутис
ТК №27/31 |  |  |  |  | Раздел 4. ТК №27/31
Строительные работы | [5 empty] | Строительные работы
28 | Демонтаж чугунных люков | шт | 1 | погрузка и вывоз
29 | Демонтаж плит ПО 4 | шт | 2 | утилизация
30 | Очистка камер | м3 | 2,1*2,3*0,6
31 | Подливка днища ТК | м3 | 2,3*2,1*0,1
32 | Ремонт стен ш/б | м3 | 0.5
33 | Устройство плит перекрытий ПО 4 | шт | 2
34 | Установка люка | шт | 1
Монтажные работы | [5 empty] | Монтажные работы
35 | Демонтаж задвижек диаметром: до 200 мм | шт | 2 | погрузка и вывоз
36 | Демонтаж задвижек диаметром: до 250 мм | шт | 2 | погрузка и вывоз
37 | Демонтаж фланцев диаметром 200 мм | шт | 4 | погрузка и вывоз
38 | Демонтаж фланцев диаметром 250 мм | шт | 4 | погрузка и вывоз
39 | Демонтаж трубопроводов диаметром 200 мм | трубы отводы | 2м 2шт | погрузка и вывоз
40 | Врезка отводов диаметром: 200 мм | шт | 2
41 | Фланец приварной встык, марка стали 20, номинальное давление 1,6 МПа, номинальный диаметр 200 мм | шт | 4
42 | Трубы стальные наружный диаметр 219 мм | м | 2
43 | Кран шаровой фланцевый диаметр 200 мм | шт | 2
44 | Кран шаровой фланцевый диаметр 300 мм | шт | 2
45 | Врезка резьб и установка кранов диаметром 15 мм | компл | 4
ТК №27/29 |  |  |  |  | Раздел 5. ТК №27/29
Строительные работы | [5 empty] | Строительные работы
46 | Демонтаж чугунных люков | шт | 1 | погрузка и вывоз
47 | Демонтаж плит ПО 4 | шт | 2 | утилизация
48 | Очистка камер | м3 | 2,1*2,4*0,6
49 | Подливка днища камеры | м3 | 2,1*2,4*0,1
50 | Ремонт стен ш/б | м3 | 0.5
51 | Плиты ПО 4 , 0,69м3/шт | шт | 2
52 | Установка люка | шт | 1
Монтажные работы | [5 empty] | Монтажные работы
53 | Демонтаж задвижек диаметром: до 150 мм | шт | 2 | погрузка и вывоз
54 | Демонтаж фланцев диаметром 150 мм | шт | 4 | погрузка и вывоз
55 | Демонтаж трубопроводов диаметром 150 мм | трубы отводы | 2м 2шт | погрузка и вывоз
56 | Врезка отводов диаметром: 150 мм | шт | 2
57 | Фланец приварной диаметр 150 мм | шт | 4
58 | Трубы стальные наружный диаметр 159 мм | м | 2
59 | Кран шаровой фланцевый диаметр 150 мм | шт | 2
60 | Врезка резьб и установка кранов диаметром 15 мм | компл | 2
ТК №27/27 |  |  |  |  | Раздел 6. ТК №27/27
Строительные работы | [5 empty] | Строительные работы
61 | Демонтаж чугунных люков | шт | 1 | погрузка и вывоз
62 | Демонтаж плит ПО 1 | шт | 1 | утилизация
63 | Очистка камер | м3 | 1,5*1,8*0,6
64 | Подливка днища ТК | м3 | 1,5*1,8*0,1
65 | Ремонт стен ш/б | м3 | 0.5
66 | Устройство плит ПО 1 | шт | 1
67 | Установка люка | шт | 1
Монтажные работы | [5 empty] | Монтажные работы
68 | Демонтаж задвижек диаметром: 80 мм | шт | 2 | погрузка и вывоз
69 | Демонтаж фланцев диаметром 80 мм | шт | 4 | погрузка и вывоз
70 | Демонтаж трубопроводов диаметром 80 мм | трубы отводы | 2м 2шт | погрузка и вывоз
71 | Врезка отводов диаметром: 80 мм | шт | 2
72 | Фланец приварной диаметр 80 мм | шт | 4
73 | Трубы стальные наружный диаметр 89 мм | м | 2
74 | Кран шаровой фланцевый диаметр 80 мм | шт | 2
75 | Врезка резьб и установка кранов диаметром 15 мм | компл | 2
ТК № 27/26 |  |  |  |  | Раздел 7. ТК № 27/26
Строительные работы | [5 empty] | Строительные работы
76 | Демонтаж чугунных люков | шт | 1 | погрузка и вывоз
77 | Демонтаж плит ПО 4 | шт | 2 | утилизация
78 | Очистка камер | м3 | 1,8*3*0,6
79 | Подливка днища ТК | м3 | 1,8*3*0,1
80 | Ремонт стен ш/б | м3 | 0.5
81 | Устройство плит ПО 4 | шт | 2
82 | Установка люка | шт | 1
Монтажные работы | [5 empty] | Монтажные работы
83 | Демонтаж задвижек диаметром: до 250 мм | шт | 2 | погрузка и вывоз
84 | Демонтаж задвижек диаметром: до 150 мм | шт | 2 | погрузка и вывоз
85 | Демонтаж фланцев диаметром 250 мм | шт | 4 | погрузка и вывоз
86 | Демонтаж фланцев диаметром 150 мм | шт | 4 | погрузка и вывоз
87 | Демонтаж трубопроводов диаметром 150 мм | трубы отводы | 2м 2шт | погрузка и вывоз
88 | Врезка отводов диаметром: 150 мм | шт | 2
89 | Фланец приварной диаметр 150 мм | шт | 4
90 | Трубы стальные , наружный диаметр 159 мм | м | 2
91 | Кран шаровой фланцевый диаметр 150 мм | шт | 2
92 | Кран шаровой фланцевый диаметр 300 мм | шт | 2
93 | Врезка резьб и установка кранов диаметром 15 мм | компл | 4
ТК № 27/25 |  |  |  |  | Раздел 8. ТК № 27/25
Строительные работы | [5 empty] | Строительные работы
94 | Демонтаж чугунных люков | шт | 1 | погрузка и вывоз
95 | Демонтаж пдит ПО 1 | шт | 1 | утилизация
96 | Очистка камер | м3 | 1,8*1,9*0,6
97 | Подливка днища ТК | м3 | 1,8*1,9*0,1
98 | Ремонт стен ш/б | м3 | 0.5
99 | Устройство плит перекрытий ПО 1 | шт | 1
100 | Установка люка | шт | 1
Монтажные работы | [5 empty] | Монтажные работы
101 | Врезка резьб и установка кранов диаметром 15 мм | компл | 2
102 | Врезка резьб и установка кранов диаметром 32 мм | компл | 2
ТК № 27/21 |  |  |  |  | Раздел 9. ТК № 27/21
Строительные работы | [5 empty] | Строительные работы
103 | Демонтаж чугунных люков | шт | 1 | погрузка и вывоз
104 | Демонтаж плит ПО 1 | шт | 1 | утилизация
105 | Очистка камер | м3 | 1,6*1,8*0,6
106 | Подливка днища ТК | м3 | 1,6*1,8*0,1
107 | Ремонт стен ш/б | м3 | 0.5
108 | Устройство плит ПО 1 | шт | 1
109 | Установка люка | шт | 1
Монтажные работы | [5 empty] | Монтажные работы
110 | Демонтаж задвижек диаметром: до 50 мм | шт | 2 | погрузка и вывоз
111 | Демонтаж фланцев диаметром 50 мм | шт | 4 | погрузка и вывоз
112 | Демонтаж трубопроводов диаметром труб: до 50 мм | трубы отводы | 2м 2шт | погрузка и вывоз
113 | Врезка отводов диаметром: 50 мм | шт | 2
114 | Фланец приварной диаметр 50 мм | шт | 4
115 | Трубы стальные диаметр 57 мм | м | 2
116 | Кран шаровой диаметр 50 мм | шт | 2
117 | Врезка резьб и установка кранов диаметром 15 мм | компл | 2
ТК № 27/20 |  |  |  |  | Раздел 10. ТК № 27/20
Строительные работы | [5 empty] | Строительные работы
118 | Демонтаж чугунных люков | шт | 1 | погрузка и вывоз
119 | Демонтаж плит ПО 1 | шт | 1 | утилизация
120 | Очистка камер | м3 | 1,6*2,2*0,6
121 | Подливка днища ТК | м3 | 1,6*2,2*0,1
122 | Ремонт стен ш/б | м3 | 0.5
123 | Устройство плит ПО 1 | шт | 1
124 | Установка люка | шт | 1
Монтажные работы | [5 empty] | Монтажные работы
125 | Демонтаж задвижек диаметром: до 50 мм | шт | 2 | погрузка и вывоз
126 | Демонтаж задвижек диаметром: до 150 мм | шт | 2 | погрузка и вывоз
127 | Демонтаж фланцев диаметром 50 мм | шт | 4 | погрузка и вывоз
128 | Демонтаж фланцев диаметром 150 мм | шт | 4 | погрузка и вывоз
129 | Демонтаж трубопроводов диаметром 50 мм | трубы отводы | 2м 2шт | погрузка и вывоз
130 | Демонтаж трубопроводов диаметром 150 мм | трубы отводы | 2м 2шт | погрузка и вывоз
131 | Врезка отводов диаметром: 50 мм | шт | 2
132 | Фланец приварной диаметр 50 мм | шт | 4
133 | Трубы стальные , наружный диаметр 57 мм | м | 2
134 | Кран шаровой диаметр 50 мм | шт | 2
135 | Врезка отводов диаметром: 150 мм | шт | 2
136 | Фланец приварной диаметр 150 мм | шт | 4
137 | Трубы стальные наружный диаметр 159 мм | м | 2
138 | Кран шаровой фланцевый диаметр 150 мм | шт | 2
139 | Врезка резьб и установка кранов диаметром 15 мм | компл | 4
Составил: зам. Начальника участка АВР В.А.Анфилатов
Проверил: И.О. гл. инженера НТ МУП Горэнерго-НТ Д.В.Козлов