## Тимирязева 45, 47 - Расчет обще
РАСЧЕТ ПОТРЕБНОСТИ В МАТЕРИАЛАХ
| Стройка | НТ МУП Горэнерго-НТ |  |  |  | НТ МУП Горэнерго-НТ
| Объект | Теплотрассы Дзержинского района |  |  |  |  | Теплотрассы Дзержинского района
| Смета № 05.01.25 | Капитальный ремонт тепловой сети от ТК №2/177 через ТК №2/178 до ж.д. Тимирязева 45, 47. | [5 empty] | Капитальный ремонт тепловой сети от ТК №2/177 через ТК №2/178 до ж.д. Тимирязева 45, 47.
№ п/п | Код ресурса | Наименование ресурса | Ед. изм. | Кол.
1 | 2 | 3 | 4 | 5
Ресурсы заказчика | [8 empty] | Ресурсы заказчика
Материалы | [9 empty] | Материалы
1 | ФСБЦ-05.1.01.10-0003 | Лотки железобетонные, объем до 1,7 м3, бетон В15, расход арматуры до 50 кг/м3 (Л7-8/2, 0,53м3/шт) | м3 | 6.89 | 1
2 | ФСБЦ-05.1.01.10-0003 | Лотки железобетонные, объем до 1,7 м3, бетон В15, расход арматуры до 50 кг/м3 (Л7д-8, 0,14м3/шт) | м3 | 0.98 | 1
3 | ФСБЦ-05.1.01.12-0001 | Плиты перекрытия лотков и каналов доборные железобетонные, объем до 0,05 м3, бетон В25, расход арматуры до 50 кг/м3 (П8д-8, 0,09м3/шт) | м3 | 0.63 | 1
4 | ФСБЦ-05.1.06.05-0040 | Плиты покрытий и перекрытий лотков и каналов железобетонные, объем до 1,1 м3, бетон В15, расход арматуры от 50 до 100 кг/м3 (ПО 3 с отв., 0,42м3/шт) | м3 | 0.84 | 1
5 | ФСБЦ-05.1.06.05-0040 | Плиты покрытий и перекрытий лотков и каналов железобетонные, объем до 1,1 м3, бетон В15, расход арматуры от 50 до 100 кг/м3 (ПО 4 с отв., 0,69м3/шт) | м3 | 1.38 | 1
6 | ФСБЦ-05.1.06.09-0078 | Плиты покрытий и перекрытий лотков и каналов железобетонные, объем до 3,1 м3, бетон В25, расход арматуры от 50 до 100 кг/м3 (П8-8, 0,35м3/шт) | м3 | 2.45 | 1
7 | ФСБЦ-05.1.06.09-0078 | Плиты покрытий и перекрытий лотков и каналов железобетонные, объем до 3,1 м3, бетон В25, расход арматуры от 50 до 100 кг/м3 (П9-15, 0,42м3/шт) | м3 | 2.52 | 1
8 | ФСБЦ-05.1.08.09-0001 | Подушки опорные железобетонные, объем от 0,003 до 0,006 м3, бетон В15, расход арматуры от 150 до 200 кг/м3 (ОП 1, 0,004м3/шт) | м3 | 0.048 | 1
9 | ФСБЦ-05.2.02.01-0051 | Блоки железобетонные сплошные для стен подвалов, объем до 0,9 м3, бетон В7,5, расход арматуры до 50 кг/м3 (ФБС 24-3-6, 0,4м3/шт) | м3 | 1.28 | 1
10 | ФСБЦ-05.2.02.01-0051 | Блоки железобетонные сплошные для стен подвалов, объем до 0,9 м3, бетон В7,5, расход арматуры до 50 кг/м3 (ФБС 8-3-6, 0,32м3/шт) | м3 | 2.56 | 1
11 | ФСБЦ-08.1.02.06-0011 | Люк | шт | 2 | 1
12 | ФСБЦ-12.1.01.03-0038 | Пленка пароизоляционная, Г3, паропроницаемость 10 мг/(м*ч*Па), температура эксплуатации от -40 до +80 °C, прочность на продольный/поперечный разрыв 550/450 МПа (Ондутис Smart D) | 10 м2 | 8.1972 | 1
13 | ФСБЦ-12.2.04.10-0012 | Маты теплоизоляционные из супертонкого стеклянного штапельного волокна без связующего, толщина 40-80 мм (URSA M-25) | м3 | 2.9911 | 1
14 | ФСБЦ-18.1.09.11-0129 | Кран шаровой фланцевый для воды, нефтепродуктов, горюче-смазочных материалов, стандартнопроходной, из стали 20, КШ.Ц.Ф.080/070.016.02, длина 210 мм, номинальное давление 1,6 МПа, условный диаметр 80 мм | шт | 2 | 1
15 | ФСБЦ-18.1.09.11-0135 | Кран шаровой фланцевый для воды, нефтепродуктов, горюче-смазочных материалов, стандартнопроходной, из стали 20, КШ.Ц.Ф.150/125.016.02, длина 380 мм, номинальное давление 1,6 МПа, условный диаметр 150 мм | шт | 4 | 1
16 | ФСБЦ-23.3.03.02-0137 | Трубы стальные бесшовные горячедеформированные со снятой фаской из стали марок 10, 20, 35, наружный диаметр 159 мм, толщина стенки 5 мм | м | 87.4193 | 1
17 | ФСБЦ-23.8.03.11-0008 | Фланец приварной встык, марка стали 20, номинальное давление 1,6 МПа, номинальный диаметр 80 мм | шт | 8 | 1
18 | ФСБЦ-23.8.03.11-0008 | Фланец приварной встык, марка стали 20, номинальное давление 1,6 МПа, номинальный диаметр 80 мм (расточен пол трубы ПП Ф90мм) | шт | 4 | 1
19 | ФСБЦ-23.8.03.11-0011 | Фланец приварной встык, марка стали 20, номинальное давление 1,6 МПа, номинальный диаметр 150 мм | шт | 8 | 1
20 | ФСБЦ-23.8.04.06-0069 | Отвод 90° с радиусом кривизны R=1,5 Ду на давление до 16 МПа, номинальный диаметр 80 мм, наружный диаметр 89 мм, толщина стенки 3,5 мм | шт | 4 | 1
21 | ФСБЦ-23.8.04.06-0085 | Отвод 90° с радиусом кривизны R=1,5 Ду на давление до 16 МПа, номинальный диаметр 150 мм, наружный диаметр 159 мм, толщина стенки 5 мм | шт | 6 | 1
22 | ФСБЦ-24.3.02.05-0097 | Трубы напорные из полипропилена, армированные стекловолокном, для систем водоснабжения и отопления, номинальное давление 2,5 МПа, SDR6, размеры 90х15 мм | м | 100.8 | 1
23 | ФСБЦ-24.3.05.01-0002 | Втулка ПП под фланец, диаметр 90 мм | шт | 4 | 1
24 | ФСБЦ-24.3.05.07-0158 | Муфта полипропиленовая соединительная, номинальный наружный диаметр 90 мм | шт | 26 | 1
25 | ФСБЦ-24.3.05.16-0137 | Угольник 90° из полипропилена PP-R, наружный диаметр 90 мм | шт | 14 | 1