## ОСН изоляции БИС (ондутис+стекл
Приложение № 2
Утверждено приказом № 421 от 4 августа 2020 г. Минстроя РФ в редакции приказа № 557 от 7 июля 2022 г.
СОГЛАСОВАНО: | [9 empty] | УТВЕРЖДАЮ:
Директор НТ МУП "Горэнерго-НТ"
И.А.Анфилатов
"____" ________________ 2023 года | [12 empty] | "____" ________________ 2023 года
Наименование программного продукта | [5 empty] | ГРАНД-Смета, версия 2023.1
Наименование редакции сметных нормативов | [5 empty] | Территориальные сметные нормативы, предусмотренные для применения на территории Свердловской области: - на материалы, изделия и конструкции, применяемые в строительстве (ТССЦ 81-01-2001); - на эксплуатацию строительных машин и автотранспортных средств (ТСЭМ 81-01-2001); - на строительные и специальные строительные работы (ТЕР 81-02-2001); - на монтаж оборудования (ТЕРм 81-03-2001); - на ремонтно-строительные работы (ТЕРр 81-04-2001); - на пусконаладочные работы (ТЕРп 81-05-2001); - на капитальный ремонт оборудования (ТЕРмр 81-06-2001); - на перевозки грузов для строительства (ТССЦпг 81-01-2001). | [7 empty] | Территориальные сметные нормативы, предусмотренные для применения на территории Свердловской области: - на материалы, изделия и конструкции, применяемые в строительстве (ТССЦ 81-01-2001); - на эксплуатацию строительных машин и автотранспортных средств (ТСЭМ 81-01-2001); - на строительные и специальные строительные работы (ТЕР 81-02-2001); - на монтаж оборудования (ТЕРм 81-03-2001); - на ремонтно-строительные работы (ТЕРр 81-04-2001); - на пусконаладочные работы (ТЕРп 81-05-2001); - на капитальный ремонт оборудования (ТЕРмр 81-06-2001); - на перевозки грузов для строительства (ТССЦпг 81-01-2001).
НТ МУП Горэнерго-НТ | [14 empty] | НТ МУП Горэнерго-НТ
(наименование стройки)
Магистральная теплотрасса "БИС" | [15 empty] | Магистральная теплотрасса "БИС"
(наименование объекта капитального строительства)
ЛОКАЛЬНЫЙ СМЕТНЫЙ РАСЧЕТ (СМЕТА) № 15.03.23
Ремонт изоляции участка магистральной теплотрассы "БИС" в районе Восточного шоссе, 41 (пожарно-спасательная часть №30) | [16 empty] | Ремонт изоляции участка магистральной теплотрассы "БИС" в районе Восточного шоссе, 41 (пожарно-спасательная часть №30)
(наименование работ и затрат)
Составлен | базисно-индексным | методом
Основание | ведомость объёмов работ
(проектная и (или) иная техническая документация)
Составлен(а) в текущем (базисном) уровне цен |  |  | 1 кв 2023 г
Сметная стоимость |  | 3361.55 | (151,49) | тыс.руб.
в том числе:
| строительных работ | 4727.07 | (268,79) | тыс.руб. |  | Средства на оплату труда рабочих |  |  |  |  | 1526.83 | (61,1) | тыс.руб.
| монтажных работ | 0 | (0) | тыс.руб. |  | Нормативные затраты труда рабочих |  |  |  |  | 4607.46 |  | чел.час.
| оборудования | 0 | (0) | тыс.руб. |  | Нормативные затраты труда машинистов | [6 empty] | чел.час.
| прочих затрат | 0 | (0) | тыс.руб.
№ п/п | Обоснование | Наименование работ и затрат |  |  | Единица измерения | Количество |  |  | Сметная стоимость в базисном уровне цен (в текущем уровне цен (гр. 8) для ресурсов, отсутствующих в ФРСН), руб. |  |  | Индексы | Сметная стоимость в текущем уровне цен, руб.
[6 empty] | на единицу | коэффициенты | всего с учетом коэффициентов | на единицу | коэффициенты | всего
1 | 2 | 3 |  |  | 4 | 5 | 6 | 7 | 8 | 9 | 10 | 11 | 12
Раздел 1. Ду700 - 320м | [17 empty] | Раздел 1. Ду700 - 320м
1 | ТЕРр66-24-2 | Разборка тепловой изоляции: из ваты минеральной |  |  | 4: 100 м2 наружной площади разобранной изоляции; 7: 8.032 | [5 empty] | Разборка тепловой изоляции: из ваты минеральной
|  | Объем=(320*2,51) / 100 | [17 empty] | Объем=(320*2,51) / 100
| Приказ от 07.07.2022 № 557/пр прил.8 табл.3 п.10.1 | Производство ремонтно-строительных работ осуществляется в стесненных условиях населенных пунктов: отдельных конструктивных решений объектов капитального строительства (кроме указанных в п.п. 10.2 и 10.3), объектов капитального строительства в целом ОЗП=1,15; ЭМ=1,15 к расх.; ЗПМ=1,15; ТЗ=1,15; ТЗМ=1,15 | [18 empty] | Производство ремонтно-строительных работ осуществляется в стесненных условиях населенных пунктов: отдельных конструктивных решений объектов капитального строительства (кроме указанных в п.п. 10.2 и 10.3), объектов капитального строительства в целом ОЗП=1,15; ЭМ=1,15 к расх.; ЗПМ=1,15; ТЗ=1,15; ТЗМ=1,15
| 1 | ОТ |  |  | 8: 223.66; 9: 1.15; 10: 2065.9; 11: 24.99; 12: 51626.84 | [8 empty] | ОТ
|  | ЗТ |  |  | 4: чел.-ч; 5: 19.1; 6: 1.15; 7: 176.4229 | [9 empty] | ЗТ
|  | Итого по расценке |  |  | 8: 223.66; 10: 2065.9 | [10 empty] | Итого по расценке
|  | ФОТ |  |  | 10: 2065.9; 12: 51626.84 | [9 empty] | ФОТ
| Пр/812-100.1-1 | НР Наружные инженерные сети: демонтаж, разборка, очистка (ремонтно-строительные) |  |  | 4: %; 5: 89; 7: 89; 10: 1838.65; 12: 45947.89 | [9 empty] | НР Наружные инженерные сети: демонтаж, разборка, очистка (ремонтно-строительные)
| Пр/774-100.1 | СП Наружные инженерные сети: демонтаж, разборка, очистка (ремонтно-строительные) |  |  | 4: %; 5: 44; 7: 44; 10: 909; 12: 22715.81 | [9 empty] | СП Наружные инженерные сети: демонтаж, разборка, очистка (ремонтно-строительные)
|  | Всего по позиции |  |  | 10: 4813.55 | [11 empty] | Всего по позиции
2 | ТССЦпг-01-01-01-041 | Погрузочные работы при автомобильных перевозках: мусора строительного с погрузкой вручную |  |  | 4: 1 т груза; 7: 4.3; 8: 51.74; 10: 222.48 | [5 empty] | Погрузочные работы при автомобильных перевозках: мусора строительного с погрузкой вручную
|  | Объем=320*0,095*0,141 | [17 empty] | Объем=320*0,095*0,141
|  | Всего по позиции |  |  | 10: 222.48 | [11 empty] | Всего по позиции
3 | ТССЦпг-03-21-01-005 | Перевозка грузов автомобилями-самосвалами грузоподъемностью 10 т, работающих вне карьера, на расстояние: до 5 км I класс груза |  |  | 4: 1 т груза; 7: 4.3; 8: 8.19; 10: 35.22 | [5 empty] | Перевозка грузов автомобилями-самосвалами грузоподъемностью 10 т, работающих вне карьера, на расстояние: до 5 км I класс груза
|  | Всего по позиции |  |  | 10: 35.22 | [11 empty] | Всего по позиции
4 | ТЕР26-01-010-01 | Изоляция трубопроводов: матами минераловатными прошивными безобкладочными и в обкладках марки 125, изделиями минераловатными с гофрированной структурой |  |  | 4: 1 м3 изоляции; 7: 82.56 | [5 empty] | Изоляция трубопроводов: матами минераловатными прошивными безобкладочными и в обкладках марки 125, изделиями минераловатными с гофрированной структурой
|  | Объем=320*0,258 | [17 empty] | Объем=320*0,258
| Приказ от 04.08.2020 № 421/пр п.58б | При применении сметных норм, включенных в сборники ГЭСН (ФЕР, ТЕР), аналогичных технологическим процессам в новом строительстве, в том числе по возведению новых конструктивных элементов ОЗП=1,15; ЭМ=1,25 к расх.; ЗПМ=1,25; ТЗ=1,15; ТЗМ=1,25 | [18 empty] | При применении сметных норм, включенных в сборники ГЭСН (ФЕР, ТЕР), аналогичных технологическим процессам в новом строительстве, в том числе по возведению новых конструктивных элементов ОЗП=1,15; ЭМ=1,25 к расх.; ЗПМ=1,25; ТЗ=1,15; ТЗМ=1,25
| Прил.26.2 | При производстве работ в условиях, требующих применения предохранительных поясов ОЗП=1,3; ТЗ=1,3 | [18 empty] | При производстве работ в условиях, требующих применения предохранительных поясов ОЗП=1,3; ТЗ=1,3
| Прил.26.2 | При работе с люлек ОЗП=1,2; ТЗ=1,2 | [18 empty] | При работе с люлек ОЗП=1,2; ТЗ=1,2
| Приказ от 07.07.2022 № 557/пр прил.8 табл.3 п.10.1 | Производство ремонтно-строительных работ осуществляется в стесненных условиях населенных пунктов: отдельных конструктивных решений объектов капитального строительства (кроме указанных в п.п. 10.2 и 10.3), объектов капитального строительства в целом ОЗП=1,15; ЭМ=1,15 к расх.; ЗПМ=1,15; ТЗ=1,15; ТЗМ=1,15 | [18 empty] | Производство ремонтно-строительных работ осуществляется в стесненных условиях населенных пунктов: отдельных конструктивных решений объектов капитального строительства (кроме указанных в п.п. 10.2 и 10.3), объектов капитального строительства в целом ОЗП=1,15; ЭМ=1,15 к расх.; ЗПМ=1,15; ТЗ=1,15; ТЗМ=1,15
| 1 | ОТ |  |  | 8: 259.38; 9: 2.0631; 10: 44180.08; 11: 24.99; 12: 1104060.2 | [8 empty] | ОТ
| 2 | ЭМ |  |  | 8: 61.64; 9: 1.4375; 10: 7315.44 | [8 empty] | ЭМ
| 4 | М |  |  | 8: 1239.27; 10: 12113.2 | [8 empty] | М
|  | ЗТ |  |  | 4: чел.-ч; 5: 18.85; 6: 2.0631; 7: 3210.7118 | [9 empty] | ЗТ
|  | Итого по расценке |  |  | 8: 467.74; 10: 63608.72 | [10 empty] | Итого по расценке
|  | ФОТ |  |  | 10: 44180.08; 12: 1104060.2 | [9 empty] | ФОТ
| Пр/812-020.0-1 | НР Теплоизоляционные работы |  |  | 4: %; 5: 97; 7: 97; 10: 42854.68; 12: 1070938.39 | [9 empty] | НР Теплоизоляционные работы
| Пр/774-020.0, Приказ № 774/пр от 11.12.2020 п.16 | СП Теплоизоляционные работы |  |  | % | 55 | 0.85 | 46.75 |  |  | 20654.19 |  | 516148.14 | [9 empty] | СП Теплоизоляционные работы
|  | Всего по позиции |  |  | 10: 127117.59 | [11 empty] | Всего по позиции
5 * | ТССЦ-104-0532 | Маты теплоизоляционные из стекловолокна URSA, марки: М-25-4000-1200-100 |  |  | 4: м3; 7: 102.3744; 8: 695.21; 10: 71171.71 | [5 empty] | Маты теплоизоляционные из стекловолокна URSA, марки: М-25-4000-1200-100
|  | (Теплоизоляционные работы) | [23 empty] | (Теплоизоляционные работы)
|  | Всего по позиции |  |  | 10: 71171.71 | [11 empty] | Всего по позиции
6 | ТЕР26-01-054-01 | Обертывание поверхности изоляции рулонными материалами насухо с проклейкой швов |  |  | 4: 100 м2 поверхности покрытия изоляции; 7: 9.248 | [5 empty] | Обертывание поверхности изоляции рулонными материалами насухо с проклейкой швов
|  | Объем=(320*2,89) / 100 | [17 empty] | Объем=(320*2,89) / 100
| Приказ от 04.08.2020 № 421/пр п.58б | При применении сметных норм, включенных в сборники ГЭСН (ФЕР, ТЕР), аналогичных технологическим процессам в новом строительстве, в том числе по возведению новых конструктивных элементов ОЗП=1,15; ЭМ=1,25 к расх.; ЗПМ=1,25; ТЗ=1,15; ТЗМ=1,25 | [18 empty] | При применении сметных норм, включенных в сборники ГЭСН (ФЕР, ТЕР), аналогичных технологическим процессам в новом строительстве, в том числе по возведению новых конструктивных элементов ОЗП=1,15; ЭМ=1,25 к расх.; ЗПМ=1,25; ТЗ=1,15; ТЗМ=1,25
| Прил.26.2 | При работе с люлек ОЗП=1,2; ТЗ=1,2 | [18 empty] | При работе с люлек ОЗП=1,2; ТЗ=1,2
| Прил.26.2 | При производстве работ в условиях, требующих применения предохранительных поясов ОЗП=1,3; ТЗ=1,3 | [18 empty] | При производстве работ в условиях, требующих применения предохранительных поясов ОЗП=1,3; ТЗ=1,3
| Приказ от 07.07.2022 № 557/пр прил.8 табл.3 п.10.1 | Производство ремонтно-строительных работ осуществляется в стесненных условиях населенных пунктов: отдельных конструктивных решений объектов капитального строительства (кроме указанных в п.п. 10.2 и 10.3), объектов капитального строительства в целом ОЗП=1,15; ЭМ=1,15 к расх.; ЗПМ=1,15; ТЗ=1,15; ТЗМ=1,15 | [18 empty] | Производство ремонтно-строительных работ осуществляется в стесненных условиях населенных пунктов: отдельных конструктивных решений объектов капитального строительства (кроме указанных в п.п. 10.2 и 10.3), объектов капитального строительства в целом ОЗП=1,15; ЭМ=1,15 к расх.; ЗПМ=1,15; ТЗ=1,15; ТЗМ=1,15
| 1 | ОТ |  |  | 8: 389.2; 9: 2.0631; 10: 7425.76; 11: 24.99; 12: 185569.74 | [8 empty] | ОТ
| 2 | ЭМ |  |  | 8: 64.1; 9: 1.4375; 10: 852.15 | [8 empty] | ЭМ
| 4 | М |  |  | 8: 1266.07; 10: 5127.55 | [8 empty] | М
|  | ЗТ |  |  | 4: чел.-ч; 5: 31.98; 6: 2.0631; 7: 610.164 | [9 empty] | ЗТ
|  | Итого по расценке |  |  | 8: 1007.75; 10: 13405.46 | [10 empty] | Итого по расценке
|  | ФОТ |  |  | 10: 7425.76; 12: 185569.74 | [9 empty] | ФОТ
| Пр/812-020.0-1 | НР Теплоизоляционные работы |  |  | 4: %; 5: 97; 7: 97; 10: 7202.99; 12: 180002.65 | [9 empty] | НР Теплоизоляционные работы
| Пр/774-020.0, Приказ № 774/пр от 11.12.2020 п.16 | СП Теплоизоляционные работы |  |  | % | 55 | 0.85 | 46.75 |  |  | 3471.54 |  | 86753.85 | [9 empty] | СП Теплоизоляционные работы
|  | Всего по позиции |  |  | 10: 24079.99 | [11 empty] | Всего по позиции
7 * | ТССЦ-101-7186 | Пленка влаговетроизоляционная, марка "Ондутис А120" |  |  | 4: м2; 7: 1063.52; 8: 6.4; 10: 6806.53 | [5 empty] | Пленка влаговетроизоляционная, марка "Ондутис А120"
|  | (Материалы для строительных работ) | [23 empty] | (Материалы для строительных работ)
|  | Объем=1,06352*1000 | [17 empty] | Объем=1,06352*1000
|  | Всего по позиции |  |  | 10: 6806.53 | [11 empty] | Всего по позиции
8 | ТЕР26-01-054-01 | Обертывание поверхности изоляции рулонными материалами насухо с проклейкой швов |  |  | 4: 100 м2 поверхности покрытия изоляции; 7: 9.248 | [5 empty] | Обертывание поверхности изоляции рулонными материалами насухо с проклейкой швов
|  | Объем=(320*2,89) / 100 | [17 empty] | Объем=(320*2,89) / 100
| Приказ от 04.08.2020 № 421/пр п.58б | При применении сметных норм, включенных в сборники ГЭСН (ФЕР, ТЕР), аналогичных технологическим процессам в новом строительстве, в том числе по возведению новых конструктивных элементов ОЗП=1,15; ЭМ=1,25 к расх.; ЗПМ=1,25; ТЗ=1,15; ТЗМ=1,25 | [18 empty] | При применении сметных норм, включенных в сборники ГЭСН (ФЕР, ТЕР), аналогичных технологическим процессам в новом строительстве, в том числе по возведению новых конструктивных элементов ОЗП=1,15; ЭМ=1,25 к расх.; ЗПМ=1,25; ТЗ=1,15; ТЗМ=1,25
| Прил.26.2 | При работе с люлек ОЗП=1,2; ТЗ=1,2 | [18 empty] | При работе с люлек ОЗП=1,2; ТЗ=1,2
| Прил.26.2 | При производстве работ в условиях, требующих применения предохранительных поясов ОЗП=1,3; ТЗ=1,3 | [18 empty] | При производстве работ в условиях, требующих применения предохранительных поясов ОЗП=1,3; ТЗ=1,3
| Приказ от 07.07.2022 № 557/пр прил.8 табл.3 п.10.1 | Производство ремонтно-строительных работ осуществляется в стесненных условиях населенных пунктов: отдельных конструктивных решений объектов капитального строительства (кроме указанных в п.п. 10.2 и 10.3), объектов капитального строительства в целом ОЗП=1,15; ЭМ=1,15 к расх.; ЗПМ=1,15; ТЗ=1,15; ТЗМ=1,15 | [18 empty] | Производство ремонтно-строительных работ осуществляется в стесненных условиях населенных пунктов: отдельных конструктивных решений объектов капитального строительства (кроме указанных в п.п. 10.2 и 10.3), объектов капитального строительства в целом ОЗП=1,15; ЭМ=1,15 к расх.; ЗПМ=1,15; ТЗ=1,15; ТЗМ=1,15
| 1 | ОТ |  |  | 8: 389.2; 9: 2.0631; 10: 7425.76; 11: 24.99; 12: 185569.74 | [8 empty] | ОТ
| 2 | ЭМ |  |  | 8: 64.1; 9: 1.4375; 10: 852.15 | [8 empty] | ЭМ
| 4 | М |  |  | 8: 1266.07; 10: 5127.55 | [8 empty] | М
|  | ЗТ |  |  | 4: чел.-ч; 5: 31.98; 6: 2.0631; 7: 610.164 | [9 empty] | ЗТ
|  | Итого по расценке |  |  | 8: 1007.75; 10: 13405.46 | [10 empty] | Итого по расценке
|  | ФОТ |  |  | 10: 7425.76; 12: 185569.74 | [9 empty] | ФОТ
| Пр/812-020.0-1 | НР Теплоизоляционные работы |  |  | 4: %; 5: 97; 7: 97; 10: 7202.99; 12: 180002.65 | [9 empty] | НР Теплоизоляционные работы
| Пр/774-020.0, Приказ № 774/пр от 11.12.2020 п.16 | СП Теплоизоляционные работы |  |  | % | 55 | 0.85 | 46.75 |  |  | 3471.54 |  | 86753.85 | [9 empty] | СП Теплоизоляционные работы
|  | Всего по позиции |  |  | 10: 24079.99 | [11 empty] | Всего по позиции
9 * | ТССЦ-104-8102 | Стеклопластик рулонный марки: РСТ 120 шириной 1м |  |  | 4: м2; 7: 1063.52; 8: 9.84; 10: 10465.04 | [5 empty] | Стеклопластик рулонный марки: РСТ 120 шириной 1м
|  | (Теплоизоляционные работы) | [23 empty] | (Теплоизоляционные работы)
|  | Объем=1,06352*1000 | [17 empty] | Объем=1,06352*1000
|  | Всего по позиции |  |  | 10: 10465.04 | [11 empty] | Всего по позиции
|  | Итоги по смете: | [24 empty] | Итоги по смете:
|  | Итого прямые затраты (справочно) |  |  | 10: 181186.52; 12: 2537811.64 | [14 empty] | Итого прямые затраты (справочно)
|  | в том числе: | [25 empty] | в том числе:
|  | Оплата труда рабочих |  |  | 10: 61097.5; 12: 1526826.52 | [14 empty] | Оплата труда рабочих
|  | Эксплуатация машин |  |  | 10: 9277.44; 12: 102330.16 | [14 empty] | Эксплуатация машин
|  | Материалы |  |  | 10: 110811.58; 12: 908654.96 | [14 empty] | Материалы
|  | Строительные работы |  |  | 10: 268792.1; 12: 4727074.87 | [14 empty] | Строительные работы
|  | Строительные работы |  |  | 10: 268534.4; 12: 4724232.44 | [14 empty] | Строительные работы
|  | в том числе: | [25 empty] | в том числе:
|  | оплата труда |  |  | 10: 61097.5; 12: 1526826.52 | [14 empty] | оплата труда
| 1 | эксплуатация машин и механизмов |  |  | 10: 9019.74; 11: 11.03; 12: 99487.73 | [14 empty] | эксплуатация машин и механизмов
| 1 | материалы |  |  | 10: 110811.58; 11: 8.2; 12: 908654.96 | [14 empty] | материалы
|  | накладные расходы |  |  | 10: 59099.31; 12: 1476891.58 | [14 empty] | накладные расходы
|  | сметная прибыль |  |  | 10: 28506.27; 12: 712371.65 | [14 empty] | сметная прибыль
| 2 | Транспортные расходы (перевозка), относимые на стоимость строительных работ |  |  | 10: 257.7; 11: 11.03; 12: 2842.43 | [14 empty] | Транспортные расходы (перевозка), относимые на стоимость строительных работ
|  | Итого ФОТ (справочно) |  |  | 10: 61097.5; 12: 1526826.52 | [14 empty] | Итого ФОТ (справочно)
|  | Итого накладные расходы (справочно) |  |  | 10: 59099.31; 12: 1476891.58 | [14 empty] | Итого накладные расходы (справочно)
|  | Итого сметная прибыль (справочно) |  |  | 10: 28506.27; 12: 712371.65 | [14 empty] | Итого сметная прибыль (справочно)
|  | в том числе материал заказчика БЦ: -88443,28 ТЦ: -725234,9 |  |  | 10: -88443.28; 12: -725234.9 | [14 empty] | в том числе материал заказчика БЦ: -88443,28 ТЦ: -725234,9
|  | Итого |  |  | 10: 180348.82; 12: 4001839.97 | [15 empty] | Итого
|  | приказ НТ МУП "Горэнерго-НТ" №37 от 08.04.2022 г 0,7 |  |  | 10: -54104.65; 12: -1200551.99 | [14 empty] | приказ НТ МУП "Горэнерго-НТ" №37 от 08.04.2022 г 0,7
|  | Итого с учетом доп. работ и затрат |  |  | 10: 126244.17; 12: 2801287.98 | [15 empty] | Итого с учетом доп. работ и затрат
|  | НДС 20% |  |  | 10: 25248.83; 12: 560257.6 | [16 empty] | НДС 20%
|  | ВСЕГО по смете |  |  | 10: 151493; 12: 3361545.58 | [17 empty] | ВСЕГО по смете
|  | Материалы заказчика | [25 empty] | Материалы заказчика
|  | Строительные работы | [25 empty] | Строительные работы
| ТССЦ-104-0532 | Маты теплоизоляционные из стекловолокна URSA, марки: М-25-4000-1200-100, "м3" Кол-во: 102,3744 |  |  | 10: 71171.71 | [14 empty] | Маты теплоизоляционные из стекловолокна URSA, марки: М-25-4000-1200-100, "м3" Кол-во: 102,3744
| ТССЦ-101-7186 | Пленка влаговетроизоляционная, марка "Ондутис А120", "м2" Кол-во: 1063,52 |  |  | 10: 6806.53 | [14 empty] | Пленка влаговетроизоляционная, марка "Ондутис А120", "м2" Кол-во: 1063,52
| ТССЦ-104-8102 | Стеклопластик рулонный марки: РСТ 120 шириной 1м, "м2" Кол-во: 1063,52 |  |  | 10: 10465.04 | [14 empty] | Стеклопластик рулонный марки: РСТ 120 шириной 1м, "м2" Кол-во: 1063,52
| 1 | Итого |  |  | 10: 88443.28; 11: 8.2; 12: 725234.9 | [14 empty] | Итого
| Составил: |  |  |  | 6: П.В.Мизюгин | [18 empty] | (П.В.Мизюгин)
[должность, подпись (инициалы, фамилия)]
| Проверил: |  |  |  | 6: Н.Н.Анфилатова | [19 empty] | (Н.Н.Анфилатова)
[должность, подпись (инициалы, фамилия)]