## ОСН изоляции БИС (ондутис+стекл
УТВЕРЖДАЮ
Директор НТ МУП "Горэнерго-НТ"
И.А.Анфилатов
______________________
"____" ________________ 2023
ВЕДОМОСТЬ ОБЪЕМОВ РАБОТ
Ремонт изоляции участка магистральной теплотрассы "БИС" в районе Восточного шоссе, 41 (пожарно-спасательная часть №30)
№ п/п | Наименование | Ед. изм. | Кол. | Примечание
1 | 2 | 3 | 4 | 5
Ду700 |  |  |  |  | Раздел 1. Ду700 - 320м
1 | Разборка тепловой изоляции: из ваты минеральной с погрузкой и вывозкой демонтированного материала | м | 320 | При работе с люлек. При производстве работ в условиях, требующих применения предохранительных поясов
2 | Изоляция трубопроводов: матами URSA, марки: М-25 толщиной слоя 100 мм и обёртывание Ондутис
3 | Обертывание поверхности изоляции стеклопластиком рулонным
Составил: ____________________________ Д.В.Козлов
Проверил: ______________________ Е.А.Побединская