## кровля здание АБК - Дефектная в
УТВЕРЖДАЮ
Директор НТ МУП Горэнерго-НТ
И.А.Анфилатов
______________________
"____" ________________ 2025
ВЕДОМОСТЬ ОБЪЕМОВ РАБОТ
Ремонт кровельного покрытия здания основного строения по адресу: ул. Крупской 5, корп. 1, лит. А. (здание АБК)
№ п/п | Наименование | Ед. изм. | Кол. | Примечание
1 | 2 | 3 | 4 | 5
Демонтаж |  |  |  |  | Раздел 1. Демонтаж
1 | Разборка покрытий парапетов из листовой стали с погрузкой и утилизацией | м | 13+13+25
Монтаж |  |  |  |  | Раздел 2. Монтаж
2 | Ремонт штукатурки фасадов парапетов | м2 | 26*0,7+ 25*0,8
3 | Окраска фасадов краской акрилатной ВД-АК-149 | м2 | 26*0,7+ 25*0,8
4 | Установка стропил | м | 51*13,1 | Доска обрезная хвойных пород ширина 200 мм, толщина 50 мм, сорт II
5 | Установка стоек стропильных | м | 51*4*0,3
6 | Установка мауэрлатов | м | 2*25
7 | Устройство подкровельной пленочной гидроизоляции | м2 | 13*25
8 | Устройство обрешетки: сплошной из досок | м2 | 13*25 | Доска обрезная хвойных пород ширина 150 мм, толщина 25 мм, сорт II
9 | Обработка деревянных конструкций антисептиком-антипиреном при помощи аппарата аэрозольно-капельного распыления | м3 | 8,18265+ 8,3525 | 1м3 - 33м2
10 | Монтаж кровли из профилированного листа оцинкованного с лакокрасочным или полимерным покрытием Н35-1000-0,5 | м2 | 13*25
11 | Планка примыкания из оцинкованной стали для устройства кровли, с полимерным покрытием, размеры 150х250 мм | м | 13+13+25+ 25 | примыкания и мауэрлат
12 | Желоб из ПВХ для водосточных систем, диаметр желоба 125 мм, толщина стенки 1,53 мм, длина 2000 мм | шт | 13
13 | Заглушка желоба из ПВХ для водосточных систем, диаметр желоба 125 мм, размеры 145х26х77 мм | шт | 2
14 | Воронка водоприемная из ПВХ для водосточных систем, диаметр желоба 125 мм, диаметр трубы 82 мм, размеры 147х262х146 мм | шт | 1
15 | Соединитель желоба из ПВХ для водосточных систем, диаметр желоба 125 мм, размеры 148х140х85 мм | шт | 12
16 | Устройство покрытий парапетов из листовой оцинкованной стали | шт | (13*2+25) *0,8
Составил: ______________________ Н.В.Елисеев
Проверил: ______________________ Д.В.Козлов