## кровля здание АБК - ЛСР по Мето
Приложение № 3
Утверждено приказом Минстроя РФ № 421/пр от 4 августа 2020 г. в редакции приказа № 557/пр от 7 июля 2022 г.
СОГЛАСОВАНО: | [10 empty] | УТВЕРЖДАЮ:
Директор НТ МУП Горэнерго-НТ
И.А.Анфилатов
"____" ________________ 2025 года | [10 empty] | "____" ________________ 2025 года | [5 empty] | "____" ________________ 2025 года | "____" ________________ 2025 года
Наименование программного продукта |  |  |  |  | ГРАНД-Смета, версия 2025.2
Наименование редакции сметных нормативов |  |  |  |  | Приказ Минстроя России от 30.12.2021 № 1046/пр; Приказ Минстроя России от 04.08.2020 № 421/пр; Приказ Минстроя России от 21.12.2020 № 812/пр; Приказ Минстроя России от 11.12.2020 № 774/пр; Приказ Минстроя России от 02.08.2023 № 551/пр; Приказ Минстроя России от 14.11.2023 № 817/пр; Приказ Минстроя России от 16.02.2024 № 102/пр; Приказ Минстроя России от 13.05.2024 №323/пр; Приказ Минстроя России от 09.08.2024 №524/пр; Приказ Минстроя России от 07.11.2024 №747/пр; Приказ Минстроя России от 07.02.2025 №69/пр | [13 empty] | Наименование редакции сметных нормативов | Приказ Минстроя России от 30.12.2021 № 1046/пр; Приказ Минстроя России от 04.08.2020 № 421/пр; Приказ Минстроя России от 21.12.2020 № 812/пр; Приказ Минстроя России от 11.12.2020 № 774/пр; Приказ Минстроя России от 02.08.2023 № 551/пр; Приказ Минстроя России от 14.11.2023 № 817/пр; Приказ Минстроя России от 16.02.2024 № 102/пр; Приказ Минстроя России от 13.05.2024 №323/пр; Приказ Минстроя России от 09.08.2024 №524/пр; Приказ Минстроя России от 07.11.2024 №747/пр; Приказ Минстроя России от 07.02.2025 №69/пр
Реквизиты приказа Минстроя России об утверждении дополнений и изменений к сметным нормативам |  |  |  |  | Приказ Минстроя России от 18 мая 2022 г. № 378/пр, Приказ Минстроя России от 26 августа 2022 г. № 703/пр, Приказ Минстроя России от 26 октября 2022 г. № 905/пр, Приказ Минстроя России от 27 декабря 2022 г. № 1133/пр, Приказ Минстроя России от 10 февраля 2023 г. № 84/пр, Приказ Минстроя России от 11.05.2023 №335/пр; Приказ Минстроя России от 07.07.2022 № 557/пр; Приказ Минстроя России от 02.09.2021 № 636/пр, Приказ Минстроя России от 26.07.2022 № 611/пр; Приказ Минстроя России от 22.04.2022 № 317/пр; Приказ Минстроя России от 02.08.2023 № 551/пр; Приказ Минстроя России от 14.11.2023 № 817/пр; Приказ Минстроя России от 30.01.2024 № 55/пр; Приказ Минстроя России от 16.02.2024 № 102/пр; Приказ Минстроя России от 13.05.2024 №323/пр; Приказ Минстроя России от 09.08.2024 №524/пр; Приказ Минстроя России от 07.11.2024 №747/пр; Приказ Минстроя России от 07.02.2025 №69/пр | [15 empty] | Реквизиты приказа Минстроя России об утверждении дополнений и изменений к сметным нормативам | Приказ Минстроя России от 18 мая 2022 г. № 378/пр, Приказ Минстроя России от 26 августа 2022 г. № 703/пр, Приказ Минстроя России от 26 октября 2022 г. № 905/пр, Приказ Минстроя России от 27 декабря 2022 г. № 1133/пр, Приказ Минстроя России от 10 февраля 2023 г. № 84/пр, Приказ Минстроя России от 11.05.2023 №335/пр; Приказ Минстроя России от 07.07.2022 № 557/пр; Приказ Минстроя России от 02.09.2021 № 636/пр, Приказ Минстроя России от 26.07.2022 № 611/пр; Приказ Минстроя России от 22.04.2022 № 317/пр; Приказ Минстроя России от 02.08.2023 № 551/пр; Приказ Минстроя России от 14.11.2023 № 817/пр; Приказ Минстроя России от 30.01.2024 № 55/пр; Приказ Минстроя России от 16.02.2024 № 102/пр; Приказ Минстроя России от 13.05.2024 №323/пр; Приказ Минстроя России от 09.08.2024 №524/пр; Приказ Минстроя России от 07.11.2024 №747/пр; Приказ Минстроя России от 07.02.2025 №69/пр
Реквизиты письма Минстроя России об индексах изменения сметной стоимости строительства, включаемые в федеральный реестр сметных нормативов и размещаемые в федеральной государственной информационной системе ценообразования в строительстве, подготовленного в соответствии пунктом 85 Методики расчета индексов изменения сметной стоимости строительства, утвержденной приказом Министерства строительства и жилищно-коммунального хозяйства Российской Федерации от 5 июня 2019 г. № 326/пр¹ |  |  |  |  | Письмо Минстроя России от 25.02.2025 № 10314-ИФ/09 | [9 empty] | Реквизиты письма Минстроя России об индексах изменения сметной стоимости строительства, включаемые в федеральный реестр сметных нормативов и размещаемые в федеральной государственной информационной системе ценообразования в строительстве, подготовленного в соответствии пунктом 85 Методики расчета индексов изменения сметной стоимости строительства, утвержденной приказом Министерства строительства и жилищно-коммунального хозяйства Российской Федерации от 5 июня 2019 г. № 326/пр¹ | Письмо Минстроя России от 25.02.2025 № 10314-ИФ/09 | [6 empty] | Реквизиты письма Минстроя России об индексах изменения сметной стоимости строительства, включаемые в федеральный реестр сметных нормативов и размещаемые в федеральной государственной информационной системе ценообразования в строительстве, подготовленного в соответствии пунктом 85 Методики расчета индексов изменения сметной стоимости строительства, утвержденной приказом Министерства строительства и жилищно-коммунального хозяйства Российской Федерации от 5 июня 2019 г. № 326/пр¹ | Письмо Минстроя России от 25.02.2025 № 10314-ИФ/09
Реквизиты нормативного правового акта об утверждении оплаты труда, утверждаемый в соответствии с пунктом 22(1) Правилами мониторинга цен, утвержденными постановлением Правительства Российской Федерации от 23 декабря 2016 г. № 1452 |  |  |  |  | Приказ Министерства строительства и развития инфраструктуры Свердловской области от 28.02.2024 № 107-П | [9 empty] | Реквизиты нормативного правового акта об утверждении оплаты труда, утверждаемый в соответствии с пунктом 22(1) Правилами мониторинга цен, утвержденными постановлением Правительства Российской Федерации от 23 декабря 2016 г. № 1452 | Приказ Министерства строительства и развития инфраструктуры Свердловской области от 28.02.2024 № 107-П | [8 empty] | Реквизиты нормативного правового акта об утверждении оплаты труда, утверждаемый в соответствии с пунктом 22(1) Правилами мониторинга цен, утвержденными постановлением Правительства Российской Федерации от 23 декабря 2016 г. № 1452 | Приказ Министерства строительства и развития инфраструктуры Свердловской области от 28.02.2024 № 107-П
Обоснование принятых текущих цен на строительные ресурсы | [26 empty] | Обоснование принятых текущих цен на строительные ресурсы
Наименование субъекта Российской Федерации |  |  |  |  | 66. Свердловская область | [10 empty] | 66. Свердловская область | [11 empty] | Наименование субъекта Российской Федерации | 66. Свердловская область
Наименование зоны субъекта Российской Федерации |  |  |  |  | Наименование зоны субъекта Российской Федерации | [10 empty] | Наименование зоны субъекта Российской Федерации: Ростовская область | [13 empty] | Наименование зоны субъекта Российской Федерации | Наименование зоны субъекта Российской Федерации: Ростовская область
НТ МУП Горэнерго-НТ | [31 empty] | НТ МУП Горэнерго-НТ
(наименование стройки)
База по ул. Крупской, 5 | [32 empty] | База по ул. Крупской, 5
(наименование объекта капитального строительства)
ЛОКАЛЬНЫЙ СМЕТНЫЙ РАСЧЕТ (СМЕТА) № 19.03.25
Ремонт кровельного покрытия здания основного строения по адресу: ул. Крупской 5, корп. 1, лит. А. (здание АБК) | [33 empty] | Ремонт кровельного покрытия здания основного строения по адресу: ул. Крупской 5, корп. 1, лит. А. (здание АБК)
(наименование работ и затрат)
Составлен | ресурсно-индексным | методом
Основание | ведомость объёмов работ | [33 empty] | ведомость объёмов работ
(проектная и (или) иная техническая документация)
Составлен(а) в текущем уровне цен |  | I квартал 2025 года | [33 empty] | I квартал 2025 года
Сметная стоимость |  |  | 1689.42 | тыс.руб.
в том числе:
| строительных работ |  | 1759.81 | тыс.руб. |  |  |  |  | Средства на оплату труда рабочих |  |  |  | 349.72 | тыс.руб.
| монтажных работ |  | 0 | тыс.руб. |  |  |  |  | Средства на оплату труда машинистов |  |  |  | 4.25 | тыс.руб.
| оборудования |  | 0 | тыс.руб. |  |  |  |  | Нормативные затраты труда рабочих |  |  |  | 901.1 | чел.-ч.
| прочих затрат |  | 0 | тыс.руб. |  |  |  |  | Нормативные затраты труда машинистов |  |  |  | 8.43 | чел.-ч.
№ п/п | Обоснование | Наименование работ и затрат |  |  |  | Единица измерения | Количество |  |  | Сметная стоимость, руб.
[7 empty] | на единицу измерения | коэффициенты | всего с учетом коэффициентов | на единицу измерения в базисном уровне цен | индекс | на единицу измерения в текущем уровне цен | коэффициенты | всего в текущем уровне цен
1 | 2 | 3 |  |  |  | 4 | 5 | 6 | 7 | 8 | 9 | 10 | 11 | 12
Раздел 1. Демонтаж | [36 empty] | Раздел 1. Демонтаж
1 | ГЭСНр58-01-003-01 | Разборка мелких покрытий и обделок из листовой стали: поясков, сандриков, желобов, отливов, свесов и т.п. |  |  |  | 4: 100 м; 5: 0.51; 6: 1; 7: 0.51 | [23 empty] | Разборка мелких покрытий и обделок из листовой стали: поясков, сандриков, желобов, отливов, свесов и т.п.
| 421/пр_2020_прил.10_т.5_п.3_гр.3 | Производство ремонтно-строительных работ осуществляется на территории действующего предприятия с наличием в зоне производства работ одного или нескольких из следующих факторов: - разветвленной сети транспортных и инженерных коммуникаций; - стесненных условий для складирования материалов; действующего технологического оборудования ОЗП=1,15; ЭМ=1,15 к расх.; ЗПМ=1,15; ТЗ=1,15; ТЗМ=1,15 | [36 empty] | Производство ремонтно-строительных работ осуществляется на территории действующего предприятия с наличием в зоне производства работ одного или нескольких из следующих факторов: - разветвленной сети транспортных и инженерных коммуникаций; - стесненных условий для складирования материалов; действующего технологического оборудования ОЗП=1,15; ЭМ=1,15 к расх.; ЗПМ=1,15; ТЗ=1,15; ТЗМ=1,15
|  | Итого прямые затраты |  |  |  | 12: 1870.55 | [25 empty] | Итого прямые затраты
|  | ФОТ |  |  |  | 12: 1869.87 | [26 empty] | ФОТ
| Пр/812-092.0-1 | НР Крыши, кровли (ремонтно-строительные) |  |  |  | 4: %; 5: 90; 7: 90; 12: 1682.88 | [26 empty] | НР Крыши, кровли (ремонтно-строительные)
| Пр/774-092.0 | СП Крыши, кровли (ремонтно-строительные) |  |  |  | 4: %; 5: 46; 7: 46; 12: 860.14 | [26 empty] | СП Крыши, кровли (ремонтно-строительные)
|  | Всего по позиции |  |  |  | 10: 8654.06; 12: 4413.57 | [27 empty] | Всего по позиции
|  | Итого по разделу 1 Демонтаж |  |  |  | 12: 4413.57 | [28 empty] | Итого по разделу 1 Демонтаж
Раздел 2. Монтаж | [36 empty] | Раздел 2. Монтаж
2 | ГЭСНр61-02-001-03 | Ремонт штукатурки гладких фасадов по камню и бетону с земли и лесов: цементно-известковым раствором площадью отдельных мест более 5 м2 толщиной слоя до 20 мм |  |  |  | 4: 100 м2; 5: 0.382; 6: 1; 7: 0.382 | [23 empty] | Ремонт штукатурки гладких фасадов по камню и бетону с земли и лесов: цементно-известковым раствором площадью отдельных мест более 5 м2 толщиной слоя до 20 мм
| 421/пр_2020_прил.10_т.5_п.3_гр.3 | Производство ремонтно-строительных работ осуществляется на территории действующего предприятия с наличием в зоне производства работ одного или нескольких из следующих факторов: - разветвленной сети транспортных и инженерных коммуникаций; - стесненных условий для складирования материалов; действующего технологического оборудования ОЗП=1,15; ЭМ=1,15 к расх.; ЗПМ=1,15; ТЗ=1,15; ТЗМ=1,15 | [36 empty] | Производство ремонтно-строительных работ осуществляется на территории действующего предприятия с наличием в зоне производства работ одного или нескольких из следующих факторов: - разветвленной сети транспортных и инженерных коммуникаций; - стесненных условий для складирования материалов; действующего технологического оборудования ОЗП=1,15; ЭМ=1,15 к расх.; ЗПМ=1,15; ТЗ=1,15; ТЗМ=1,15
|  | Итого прямые затраты |  |  |  | 12: 34239.98 | [25 empty] | Итого прямые затраты
|  | ФОТ |  |  |  | 12: 29741.13 | [26 empty] | ФОТ
| Пр/812-095.0-1 | НР Штукатурные работы (ремонтно-строительные) |  |  |  | 4: %; 5: 89; 7: 89; 12: 26469.61 | [26 empty] | НР Штукатурные работы (ремонтно-строительные)
| Пр/774-095.0 | СП Штукатурные работы (ремонтно-строительные) |  |  |  | 4: %; 5: 44; 7: 44; 12: 13086.1 | [26 empty] | СП Штукатурные работы (ремонтно-строительные)
|  | Всего по позиции |  |  |  | 10: 193182.43; 12: 73795.69 | [27 empty] | Всего по позиции
3 | ГЭСН15-04-019-07 | Окраска фасадов акриловыми составами в один тон: с лесов вручную по подготовленной поверхности |  |  |  | 4: 100 м2; 5: 0.382; 6: 1; 7: 0.382 | [23 empty] | Окраска фасадов акриловыми составами в один тон: с лесов вручную по подготовленной поверхности
| 421/пр_2020_прил.10_т.5_п.3_гр.3 | Производство ремонтно-строительных работ осуществляется на территории действующего предприятия с наличием в зоне производства работ одного или нескольких из следующих факторов: - разветвленной сети транспортных и инженерных коммуникаций; - стесненных условий для складирования материалов; действующего технологического оборудования ОЗП=1,15; ЭМ=1,15 к расх.; ЗПМ=1,15; ТЗ=1,15; ТЗМ=1,15 | [36 empty] | Производство ремонтно-строительных работ осуществляется на территории действующего предприятия с наличием в зоне производства работ одного или нескольких из следующих факторов: - разветвленной сети транспортных и инженерных коммуникаций; - стесненных условий для складирования материалов; действующего технологического оборудования ОЗП=1,15; ЭМ=1,15 к расх.; ЗПМ=1,15; ТЗ=1,15; ТЗМ=1,15
| 421/пр_2020_п.58_пп.б | При применении сметных норм, включенных в сборники ГЭСН (ФЕР, ТЕР), аналогичных технологическим процессам в новом строительстве, в том числе по возведению новых конструктивных элементов ОЗП=1,15; ЭМ=1,25 к расх.; ЗПМ=1,25; ТЗ=1,15; ТЗМ=1,25 | [36 empty] | При применении сметных норм, включенных в сборники ГЭСН (ФЕР, ТЕР), аналогичных технологическим процессам в новом строительстве, в том числе по возведению новых конструктивных элементов ОЗП=1,15; ЭМ=1,25 к расх.; ЗПМ=1,25; ТЗ=1,15; ТЗМ=1,25
|  | Итого прямые затраты |  |  |  | 12: 2973.95 | [25 empty] | Итого прямые затраты
|  | ФОТ |  |  |  | 12: 2953.48 | [26 empty] | ФОТ
| Пр/812-015.0-1 | НР Отделочные работы |  |  |  | 4: %; 5: 100; 7: 100; 12: 2953.48 | [26 empty] | НР Отделочные работы
| Пр/774-015.0, Приказ № 774/пр от 11.12.2020 п.16 | СП Отделочные работы |  |  |  | 4: %; 5: 49; 6: 0.85; 7: 41.65; 12: 1230.12 | [26 empty] | СП Отделочные работы
|  | Всего по позиции |  |  |  | 10: 18737.04; 12: 7157.55 | [27 empty] | Всего по позиции
4 | ФСБЦ-14.3.02.01-0393 | Краска водно-дисперсионная акрилатная ВД-АК-149 |  |  |  | кг | 0.017572 | 1 | 0.017572 | 139.11 | 1.78 | 247.62 |  | 4.35 | [23 empty] | Краска водно-дисперсионная акрилатная ВД-АК-149
|  | Всего по позиции |  |  |  | 12: 4.35 | [27 empty] | Всего по позиции
5 | ФСБЦ-14.4.01.02-0012 | Грунтовка укрепляющая, глубокого проникновения, быстросохнущая, паропроницаемая |  |  |  | кг | 5.348 | 1 | 5.348 | 68.29 | 1.58 | 107.9 |  | 577.05 | [23 empty] | Грунтовка укрепляющая, глубокого проникновения, быстросохнущая, паропроницаемая
|  | Всего по позиции |  |  |  | 12: 577.05 | [27 empty] | Всего по позиции
6 | ГЭСН10-01-002-01 | Установка стропил |  |  |  | 4: м3; 5: 7.793; 6: 1; 7: 7.793 | [23 empty] | Установка стропил
| 421/пр_2020_прил.10_т.5_п.3_гр.3 | Производство ремонтно-строительных работ осуществляется на территории действующего предприятия с наличием в зоне производства работ одного или нескольких из следующих факторов: - разветвленной сети транспортных и инженерных коммуникаций; - стесненных условий для складирования материалов; действующего технологического оборудования ОЗП=1,15; ЭМ=1,15 к расх.; ЗПМ=1,15; ТЗ=1,15; ТЗМ=1,15 | [36 empty] | Производство ремонтно-строительных работ осуществляется на территории действующего предприятия с наличием в зоне производства работ одного или нескольких из следующих факторов: - разветвленной сети транспортных и инженерных коммуникаций; - стесненных условий для складирования материалов; действующего технологического оборудования ОЗП=1,15; ЭМ=1,15 к расх.; ЗПМ=1,15; ТЗ=1,15; ТЗМ=1,15
| 421/пр_2020_п.58_пп.б | При применении сметных норм, включенных в сборники ГЭСН (ФЕР, ТЕР), аналогичных технологическим процессам в новом строительстве, в том числе по возведению новых конструктивных элементов ОЗП=1,15; ЭМ=1,25 к расх.; ЗПМ=1,25; ТЗ=1,15; ТЗМ=1,25 | [36 empty] | При применении сметных норм, включенных в сборники ГЭСН (ФЕР, ТЕР), аналогичных технологическим процессам в новом строительстве, в том числе по возведению новых конструктивных элементов ОЗП=1,15; ЭМ=1,25 к расх.; ЗПМ=1,25; ТЗ=1,15; ТЗМ=1,25
|  | Итого прямые затраты |  |  |  | 12: 129256.89 | [25 empty] | Итого прямые затраты
|  | ФОТ |  |  |  | 12: 93489.51 | [26 empty] | ФОТ
| Пр/812-010.0-1 | НР Деревянные конструкции |  |  |  | 4: %; 5: 108; 7: 108; 12: 100968.67 | [26 empty] | НР Деревянные конструкции
| Пр/774-010.0, Приказ № 774/пр от 11.12.2020 п.16 | СП Деревянные конструкции |  |  |  | 4: %; 5: 55; 6: 0.85; 7: 46.75; 12: 43706.35 | [26 empty] | СП Деревянные конструкции
|  | Всего по позиции |  |  |  | 10: 35151.02; 12: 273931.91 | [27 empty] | Всего по позиции
7 | ФСБЦ-11.1.03.06-0078 | Доска обрезная хвойных пород, естественной влажности, длина 2-6,5 м, ширина 100-250 мм, толщина 44-50 мм, сорт II |  |  |  | м3 | 8.1827 | 1 | 8.1827 | 10082.68 | 1.44 | 14519.06 |  | 118804.39 | [23 empty] | Доска обрезная хвойных пород, естественной влажности, длина 2-6,5 м, ширина 100-250 мм, толщина 44-50 мм, сорт II
|  | Всего по позиции |  |  |  | 12: 118804.39 | [27 empty] | Всего по позиции
8 | ГЭСН12-01-037-04 | Устройство подкровельной пленочной гидроизоляции |  |  |  | 4: 100 м2; 5: 3.25; 6: 1; 7: 3.25 | [23 empty] | Устройство подкровельной пленочной гидроизоляции
| 421/пр_2020_прил.10_т.5_п.3_гр.3 | Производство ремонтно-строительных работ осуществляется на территории действующего предприятия с наличием в зоне производства работ одного или нескольких из следующих факторов: - разветвленной сети транспортных и инженерных коммуникаций; - стесненных условий для складирования материалов; действующего технологического оборудования ОЗП=1,15; ЭМ=1,15 к расх.; ЗПМ=1,15; ТЗ=1,15; ТЗМ=1,15 | [36 empty] | Производство ремонтно-строительных работ осуществляется на территории действующего предприятия с наличием в зоне производства работ одного или нескольких из следующих факторов: - разветвленной сети транспортных и инженерных коммуникаций; - стесненных условий для складирования материалов; действующего технологического оборудования ОЗП=1,15; ЭМ=1,15 к расх.; ЗПМ=1,15; ТЗ=1,15; ТЗМ=1,15
| 421/пр_2020_п.58_пп.б | При применении сметных норм, включенных в сборники ГЭСН (ФЕР, ТЕР), аналогичных технологическим процессам в новом строительстве, в том числе по возведению новых конструктивных элементов ОЗП=1,15; ЭМ=1,25 к расх.; ЗПМ=1,25; ТЗ=1,15; ТЗМ=1,25 | [36 empty] | При применении сметных норм, включенных в сборники ГЭСН (ФЕР, ТЕР), аналогичных технологическим процессам в новом строительстве, в том числе по возведению новых конструктивных элементов ОЗП=1,15; ЭМ=1,25 к расх.; ЗПМ=1,25; ТЗ=1,15; ТЗМ=1,25
|  | Итого прямые затраты |  |  |  | 12: 143881.44 | [25 empty] | Итого прямые затраты
|  | ФОТ |  |  |  | 12: 92292.64 | [26 empty] | ФОТ
| Пр/812-012.0-1 | НР Кровли |  |  |  | 4: %; 5: 109; 7: 109; 12: 100598.98 | [26 empty] | НР Кровли
| Пр/774-012.0, Приказ № 774/пр от 11.12.2020 п.16 | СП Кровли |  |  |  | 4: %; 5: 57; 6: 0.85; 7: 48.45; 12: 44715.78 | [26 empty] | СП Кровли
|  | Всего по позиции |  |  |  | 10: 88983.45; 12: 289196.2 | [27 empty] | Всего по позиции
9 | ГЭСН12-01-034-01 | Устройство обрешетки: сплошной из досок |  |  |  | 4: 100 м2; 5: 3.25; 6: 1; 7: 3.25 | [23 empty] | Устройство обрешетки: сплошной из досок
| 421/пр_2020_прил.10_т.5_п.3_гр.3 | Производство ремонтно-строительных работ осуществляется на территории действующего предприятия с наличием в зоне производства работ одного или нескольких из следующих факторов: - разветвленной сети транспортных и инженерных коммуникаций; - стесненных условий для складирования материалов; действующего технологического оборудования ОЗП=1,15; ЭМ=1,15 к расх.; ЗПМ=1,15; ТЗ=1,15; ТЗМ=1,15 | [36 empty] | Производство ремонтно-строительных работ осуществляется на территории действующего предприятия с наличием в зоне производства работ одного или нескольких из следующих факторов: - разветвленной сети транспортных и инженерных коммуникаций; - стесненных условий для складирования материалов; действующего технологического оборудования ОЗП=1,15; ЭМ=1,15 к расх.; ЗПМ=1,15; ТЗ=1,15; ТЗМ=1,15
| 421/пр_2020_п.58_пп.б | При применении сметных норм, включенных в сборники ГЭСН (ФЕР, ТЕР), аналогичных технологическим процессам в новом строительстве, в том числе по возведению новых конструктивных элементов ОЗП=1,15; ЭМ=1,25 к расх.; ЗПМ=1,25; ТЗ=1,15; ТЗМ=1,25 | [36 empty] | При применении сметных норм, включенных в сборники ГЭСН (ФЕР, ТЕР), аналогичных технологическим процессам в новом строительстве, в том числе по возведению новых конструктивных элементов ОЗП=1,15; ЭМ=1,25 к расх.; ЗПМ=1,25; ТЗ=1,15; ТЗМ=1,25
|  | Итого прямые затраты |  |  |  | 12: 35377.12 | [25 empty] | Итого прямые затраты
|  | ФОТ |  |  |  | 12: 31096.3 | [26 empty] | ФОТ
| Пр/812-012.0-1 | НР Кровли |  |  |  | 4: %; 5: 109; 7: 109; 12: 33894.97 | [26 empty] | НР Кровли
| Пр/774-012.0, Приказ № 774/пр от 11.12.2020 п.16 | СП Кровли |  |  |  | 4: %; 5: 57; 6: 0.85; 7: 48.45; 12: 15066.16 | [26 empty] | СП Кровли
|  | Всего по позиции |  |  |  | 10: 25950.23; 12: 84338.25 | [27 empty] | Всего по позиции
10 | ФСБЦ-11.1.03.06-0070 | Доска обрезная хвойных пород, естественной влажности, длина 2-6,5 м, ширина 100-250 мм, толщина 25 мм, сорт II |  |  |  | м3 | 8.3525 | 1 | 8.3525 | 10082.68 | 1.44 | 14519.06 |  | 121270.45 | [23 empty] | Доска обрезная хвойных пород, естественной влажности, длина 2-6,5 м, ширина 100-250 мм, толщина 25 мм, сорт II
|  | Всего по позиции |  |  |  | 12: 121270.45 | [27 empty] | Всего по позиции
11 | ГЭСНр69-01-010-01 | Антисептирование древесины: водными растворами |  |  |  | 4: 100 м2; 5: 6.852; 6: 1; 7: 6.852 | [23 empty] | Антисептирование древесины: водными растворами
| 421/пр_2020_прил.10_т.5_п.3_гр.3 | Производство ремонтно-строительных работ осуществляется на территории действующего предприятия с наличием в зоне производства работ одного или нескольких из следующих факторов: - разветвленной сети транспортных и инженерных коммуникаций; - стесненных условий для складирования материалов; действующего технологического оборудования ОЗП=1,15; ЭМ=1,15 к расх.; ЗПМ=1,15; ТЗ=1,15; ТЗМ=1,15 | [36 empty] | Производство ремонтно-строительных работ осуществляется на территории действующего предприятия с наличием в зоне производства работ одного или нескольких из следующих факторов: - разветвленной сети транспортных и инженерных коммуникаций; - стесненных условий для складирования материалов; действующего технологического оборудования ОЗП=1,15; ЭМ=1,15 к расх.; ЗПМ=1,15; ТЗ=1,15; ТЗМ=1,15
|  | Итого прямые затраты |  |  |  | 12: 7748.61 | [25 empty] | Итого прямые затраты
|  | ФОТ |  |  |  | 12: 7632.88 | [26 empty] | ФОТ
| Пр/812-103.0-1 | НР Прочие ремонтно-строительные работы |  |  |  | 4: %; 5: 92; 7: 92; 12: 7022.25 | [26 empty] | НР Прочие ремонтно-строительные работы
| Пр/774-103.0 | СП Прочие ремонтно-строительные работы |  |  |  | 4: %; 5: 44; 7: 44; 12: 3358.47 | [26 empty] | СП Прочие ремонтно-строительные работы
|  | Всего по позиции |  |  |  | 10: 2645.85; 12: 18129.33 | [27 empty] | Всего по позиции
12 | ФСБЦ-14.2.06.01-0004 | Антисептик-антипирен для древесины, для наружных и внутренних работ по обработке деревянных зданий и конструкций, плотность при 20 °C 1,13-1,22 г/см3, температура при обработке от -15 до +50 °C, температура при эксплуатации от -50 до +80 °C |  |  |  | кг | 171.3 | 1 | 171.3 |  |  | 246.87 |  | 42288.83 | [23 empty] | Антисептик-антипирен для древесины, для наружных и внутренних работ по обработке деревянных зданий и конструкций, плотность при 20 °C 1,13-1,22 г/см3, температура при обработке от -15 до +50 °C, температура при эксплуатации от -50 до +80 °C
|  | Всего по позиции |  |  |  | 12: 42288.83 | [27 empty] | Всего по позиции
13 | ГЭСН12-01-033-01 | Монтаж кровли из профилированного листа для объектов непроизводственного назначения: простой |  |  |  | 4: 100 м2; 5: 3.25; 6: 1; 7: 3.25 | [23 empty] | Монтаж кровли из профилированного листа для объектов непроизводственного назначения: простой
| 421/пр_2020_прил.10_т.5_п.3_гр.3 | Производство ремонтно-строительных работ осуществляется на территории действующего предприятия с наличием в зоне производства работ одного или нескольких из следующих факторов: - разветвленной сети транспортных и инженерных коммуникаций; - стесненных условий для складирования материалов; действующего технологического оборудования ОЗП=1,15; ЭМ=1,15 к расх.; ЗПМ=1,15; ТЗ=1,15; ТЗМ=1,15 | [36 empty] | Производство ремонтно-строительных работ осуществляется на территории действующего предприятия с наличием в зоне производства работ одного или нескольких из следующих факторов: - разветвленной сети транспортных и инженерных коммуникаций; - стесненных условий для складирования материалов; действующего технологического оборудования ОЗП=1,15; ЭМ=1,15 к расх.; ЗПМ=1,15; ТЗ=1,15; ТЗМ=1,15
| 421/пр_2020_п.58_пп.б | При применении сметных норм, включенных в сборники ГЭСН (ФЕР, ТЕР), аналогичных технологическим процессам в новом строительстве, в том числе по возведению новых конструктивных элементов ОЗП=1,15; ЭМ=1,25 к расх.; ЗПМ=1,25; ТЗ=1,15; ТЗМ=1,25 | [36 empty] | При применении сметных норм, включенных в сборники ГЭСН (ФЕР, ТЕР), аналогичных технологическим процессам в новом строительстве, в том числе по возведению новых конструктивных элементов ОЗП=1,15; ЭМ=1,25 к расх.; ЗПМ=1,25; ТЗ=1,15; ТЗМ=1,25
|  | Итого прямые затраты |  |  |  | 12: 58856.89 | [25 empty] | Итого прямые затраты
|  | ФОТ |  |  |  | 12: 55369.07 | [26 empty] | ФОТ
| Пр/812-012.0-1 | НР Кровли |  |  |  | 4: %; 5: 109; 7: 109; 12: 60352.29 | [26 empty] | НР Кровли
| Пр/774-012.0, Приказ № 774/пр от 11.12.2020 п.16 | СП Кровли |  |  |  | 4: %; 5: 57; 6: 0.85; 7: 48.45; 12: 26826.31 | [26 empty] | СП Кровли
|  | Всего по позиции |  |  |  | 10: 44934; 12: 146035.49 | [27 empty] | Всего по позиции
14 | ФСБЦ-08.3.09.02-0003 | Профнастил оцинкованный с лакокрасочным или полимерным покрытием Н35-1000-0,7 |  |  |  | м2 | 377 | 1 | 377 | 1024 | 0.97 | 993.28 |  | 374466.56 | [23 empty] | Профнастил оцинкованный с лакокрасочным или полимерным покрытием Н35-1000-0,7
|  | Всего по позиции |  |  |  | 12: 374466.56 | [27 empty] | Всего по позиции
15 | ФСБЦ-12.1.03.02-1100 | Планка примыкания из оцинкованной стали для устройства кровли, с полимерным покрытием, размеры 150х250 мм |  |  |  | м | 76 | 1 | 76 | 641.03 | 1.12 | 717.95 |  | 54564.2 | [23 empty] | Планка примыкания из оцинкованной стали для устройства кровли, с полимерным покрытием, размеры 150х250 мм
|  | Всего по позиции |  |  |  | 12: 54564.2 | [27 empty] | Всего по позиции
16 | ГЭСН12-01-036-01 | Установка водосточной системы из ПВХ: желобов |  |  |  | 4: 100 м; 5: 0.25; 6: 1; 7: 0.25 | [23 empty] | Установка водосточной системы из ПВХ: желобов
| 421/пр_2020_прил.10_т.5_п.3_гр.3 | Производство ремонтно-строительных работ осуществляется на территории действующего предприятия с наличием в зоне производства работ одного или нескольких из следующих факторов: - разветвленной сети транспортных и инженерных коммуникаций; - стесненных условий для складирования материалов; действующего технологического оборудования ОЗП=1,15; ЭМ=1,15 к расх.; ЗПМ=1,15; ТЗ=1,15; ТЗМ=1,15 | [36 empty] | Производство ремонтно-строительных работ осуществляется на территории действующего предприятия с наличием в зоне производства работ одного или нескольких из следующих факторов: - разветвленной сети транспортных и инженерных коммуникаций; - стесненных условий для складирования материалов; действующего технологического оборудования ОЗП=1,15; ЭМ=1,15 к расх.; ЗПМ=1,15; ТЗ=1,15; ТЗМ=1,15
| 421/пр_2020_п.58_пп.б | При применении сметных норм, включенных в сборники ГЭСН (ФЕР, ТЕР), аналогичных технологическим процессам в новом строительстве, в том числе по возведению новых конструктивных элементов ОЗП=1,15; ЭМ=1,25 к расх.; ЗПМ=1,25; ТЗ=1,15; ТЗМ=1,25 | [36 empty] | При применении сметных норм, включенных в сборники ГЭСН (ФЕР, ТЕР), аналогичных технологическим процессам в новом строительстве, в том числе по возведению новых конструктивных элементов ОЗП=1,15; ЭМ=1,25 к расх.; ЗПМ=1,25; ТЗ=1,15; ТЗМ=1,25
|  | Итого прямые затраты |  |  |  | 12: 42076.77 | [25 empty] | Итого прямые затраты
|  | ФОТ |  |  |  | 12: 19382.52 | [26 empty] | ФОТ
| Пр/812-012.0-1 | НР Кровли |  |  |  | 4: %; 5: 109; 7: 109; 12: 21126.95 | [26 empty] | НР Кровли
| Пр/774-012.0, Приказ № 774/пр от 11.12.2020 п.16 | СП Кровли |  |  |  | 4: %; 5: 57; 6: 0.85; 7: 48.45; 12: 9390.83 | [26 empty] | СП Кровли
|  | Всего по позиции |  |  |  | 10: 290378.2; 12: 72594.55 | [27 empty] | Всего по позиции
17 | ФСБЦ-12.1.01.04-0044 | Желоб из ПВХ для водосточных систем, диаметр желоба 125 мм, толщина стенки 1,53 мм, длина 2000 мм |  |  |  | шт | 13 | 1 | 13 | 207.26 | 1.15 | 238.35 |  | 3098.55 | [23 empty] | Желоб из ПВХ для водосточных систем, диаметр желоба 125 мм, толщина стенки 1,53 мм, длина 2000 мм
|  | Всего по позиции |  |  |  | 12: 3098.55 | [27 empty] | Всего по позиции
18 | ФСБЦ-12.1.01.04-0034 | Заглушка желоба из ПВХ для водосточных систем, диаметр желоба 125 мм, размеры 145х26х77 мм |  |  |  | шт | 2 | 1 | 2 | 52.06 | 1.15 | 59.87 |  | 119.74 | [23 empty] | Заглушка желоба из ПВХ для водосточных систем, диаметр желоба 125 мм, размеры 145х26х77 мм
|  | Всего по позиции |  |  |  | 12: 119.74 | [27 empty] | Всего по позиции
19 | ФСБЦ-12.1.01.04-0030 | Воронка водоприемная из ПВХ для водосточных систем, диаметр желоба 125 мм, диаметр трубы 82 мм, размеры 147х262х146 мм |  |  |  | шт | 1 | 1 | 1 | 195.04 | 1.15 | 224.3 |  | 224.3 | [23 empty] | Воронка водоприемная из ПВХ для водосточных систем, диаметр желоба 125 мм, диаметр трубы 82 мм, размеры 147х262х146 мм
|  | Всего по позиции |  |  |  | 12: 224.3 | [27 empty] | Всего по позиции
20 | ФСБЦ-12.1.01.04-0031 | Соединитель желоба из ПВХ для водосточных систем, диаметр желоба 125 мм, размеры 148х140х85 мм |  |  |  | шт | 12 | 1 | 12 | 107.43 | 1.15 | 123.54 |  | 1482.48 | [23 empty] | Соединитель желоба из ПВХ для водосточных систем, диаметр желоба 125 мм, размеры 148х140х85 мм
|  | Всего по позиции |  |  |  | 12: 1482.48 | [27 empty] | Всего по позиции
21 | ГЭСН12-01-010-01 | Устройство мелких покрытий (брандмауэры, парапеты, свесы и т.п.) из листовой оцинкованной стали |  |  |  | 4: 100 м2; 5: 0.408; 6: 1; 7: 0.408 | [23 empty] | Устройство мелких покрытий (брандмауэры, парапеты, свесы и т.п.) из листовой оцинкованной стали
| 421/пр_2020_прил.10_т.5_п.3_гр.3 | Производство ремонтно-строительных работ осуществляется на территории действующего предприятия с наличием в зоне производства работ одного или нескольких из следующих факторов: - разветвленной сети транспортных и инженерных коммуникаций; - стесненных условий для складирования материалов; действующего технологического оборудования ОЗП=1,15; ЭМ=1,15 к расх.; ЗПМ=1,15; ТЗ=1,15; ТЗМ=1,15 | [36 empty] | Производство ремонтно-строительных работ осуществляется на территории действующего предприятия с наличием в зоне производства работ одного или нескольких из следующих факторов: - разветвленной сети транспортных и инженерных коммуникаций; - стесненных условий для складирования материалов; действующего технологического оборудования ОЗП=1,15; ЭМ=1,15 к расх.; ЗПМ=1,15; ТЗ=1,15; ТЗМ=1,15
| 421/пр_2020_п.58_пп.б | При применении сметных норм, включенных в сборники ГЭСН (ФЕР, ТЕР), аналогичных технологическим процессам в новом строительстве, в том числе по возведению новых конструктивных элементов ОЗП=1,15; ЭМ=1,25 к расх.; ЗПМ=1,25; ТЗ=1,15; ТЗМ=1,25 | [36 empty] | При применении сметных норм, включенных в сборники ГЭСН (ФЕР, ТЕР), аналогичных технологическим процессам в новом строительстве, в том числе по возведению новых конструктивных элементов ОЗП=1,15; ЭМ=1,25 к расх.; ЗПМ=1,25; ТЗ=1,15; ТЗМ=1,25
|  | Итого прямые затраты |  |  |  | 12: 41598.88 | [25 empty] | Итого прямые затраты
|  | ФОТ |  |  |  | 12: 20146.07 | [26 empty] | ФОТ
| Пр/812-012.0-1 | НР Кровли |  |  |  | 4: %; 5: 109; 7: 109; 12: 21959.22 | [26 empty] | НР Кровли
| Пр/774-012.0, Приказ № 774/пр от 11.12.2020 п.16 | СП Кровли |  |  |  | 4: %; 5: 57; 6: 0.85; 7: 48.45; 12: 9760.77 | [26 empty] | СП Кровли
|  | Всего по позиции |  |  |  | 10: 179703.11; 12: 73318.87 | [27 empty] | Всего по позиции
|  | Итого по разделу 2 Монтаж |  |  |  | 12: 1755398.74 | [28 empty] | Итого по разделу 2 Монтаж
|  | Итоги по смете: | [41 empty] | Итоги по смете:
|  | Всего прямые затраты (справочно) |  |  |  | 12: 1214781.98 | [30 empty] | Всего прямые затраты (справочно)
|  | в том числе: | [42 empty] | в том числе:
|  | Оплата труда рабочих |  |  |  | 12: 349723 | [30 empty] | Оплата труда рабочих
|  | Эксплуатация машин |  |  |  | 12: 8122.92 | [30 empty] | Эксплуатация машин
|  | Оплата труда машинистов (Отм) |  |  |  | 12: 4250.47 | [30 empty] | Оплата труда машинистов (Отм)
|  | Материалы |  |  |  | 12: 852685.59 | [30 empty] | Материалы
|  | Строительные работы |  |  |  | 12: 1759812.31 | [30 empty] | Строительные работы
|  | в том числе: | [42 empty] | в том числе:
|  | оплата труда |  |  |  | 12: 349723 | [30 empty] | оплата труда
|  | эксплуатация машин и механизмов |  |  |  | 12: 8122.92 | [30 empty] | эксплуатация машин и механизмов
|  | оплата труда машинистов (Отм) |  |  |  | 12: 4250.47 | [30 empty] | оплата труда машинистов (Отм)
|  | материалы |  |  |  | 12: 852685.59 | [30 empty] | материалы
|  | накладные расходы |  |  |  | 12: 377029.3 | [30 empty] | накладные расходы
|  | сметная прибыль |  |  |  | 12: 168001.03 | [30 empty] | сметная прибыль
|  | Всего ФОТ (справочно) |  |  |  | 12: 353973.47 | [30 empty] | Всего ФОТ (справочно)
|  | Всего накладные расходы (справочно) |  |  |  | 12: 377029.3 | [30 empty] | Всего накладные расходы (справочно)
|  | Всего сметная прибыль (справочно) |  |  |  | 12: 168001.03 | [30 empty] | Всего сметная прибыль (справочно)
|  | Приказ НТ МУП "Горэнерго-НТ" 0,8 |  |  |  | 12: -351962.46 | [30 empty] | Приказ НТ МУП "Горэнерго-НТ" 0,8
|  | Всего с учетом доп. работ и затрат |  |  |  | 12: 1407849.85 | [31 empty] | Всего с учетом доп. работ и затрат
|  | НДС 20% |  |  |  | 12: 281569.97 | [32 empty] | НДС 20%
|  | ВСЕГО по смете |  |  |  | 12: 1689419.82 | [33 empty] | ВСЕГО по смете
|  | справочно: | [42 empty] | справочно:
|  | Затраты труда рабочих | [42 empty] | Затраты труда рабочих
|  | Затраты труда машинистов | [42 empty] | Затраты труда машинистов
|  | Справочно | [46 empty] | Справочно
|  | затраты труда рабочих |  |  |  | 7: 901.0976 | [35 empty] | затраты труда рабочих
|  | затраты труда машинистов |  |  |  | 7: 8.4302 | [35 empty] | затраты труда машинистов
| Составил: |  |  |  |  | 5: (П.В.Мизюгин) | [36 empty] | (П.В.Мизюгин)
[должность, подпись (инициалы, фамилия)]
| Проверил: |  |  |  |  | 5: (Н.Н.Анфилатова) | [37 empty] | (Н.Н.Анфилатова)
[должность, подпись (инициалы, фамилия)]
1. Зарегистрирован Министерством юстиции Российской Федерации 10 сентября 2019 г., регистрационный № 55869), с изменениями, внесенными приказом Министерства строительства и жилищно-коммунального хозяйства Российской Федерации от 20 февраля 2021 г. № 79/пр (зарегистрирован Министерством юстиции Российской Федерации 9 августа 2021 г., регистрационный № 64577)
² Под прочими затратами понимаются затраты, учитываемые в соответствии с пунктом 184 Методики.
³ Под прочими работами понимаются затраты, учитываемые в соответствии с пунктами 122-128 Методики.