## Тельмана 36-Молодёжная 24а - Де
УТВЕРЖДАЮ
Директор НТ МУП Горэнерго-НТ
И.А.Анфилатов
______________________
"____" ________________ 2025
ВЕДОМОСТЬ ОБЪЕМОВ РАБОТ
Модернизация участка тепловой сети от тепловой камеры ТК-3/38 в районе жилого дома № 36 по улице Тельмана до тепловой камеры ТК-3/36 возле жилого дома № 24а по улице Молодежная
№ п/п | Наименование | Ед. изм. | Кол. | Примечание
1 | 2 | 3 | 4 | 5
Строительные работы. |  |  |  |  | Раздел 1. Строительные работы.
1 | Разборка бортовых камней БУ300.30.29 | м | 120 | утилизация
2 | Разборка покрытий и оснований: асфальтобетонных | м3 | 169*2*0,07 | утилизация
3 | Разработка грунта в отвал экскаватором | м3 | 48
4 | Разработка грунта с погрузкой на автомобили-самосвалы | м3 | 169*2,67*1,5-48 | утилизация
5 | Разработка грунта вручную | м3 | 20.3
6 | Демонтаж плит | П11-15 П11д-15 | 50шт 26шт | 25шт - утилизация 13шт - утилизация
7 | Смена железобетонных подушек ОП 2 | шт | 42 | утилизация
8 | Ремонт стен ш/б | м3 | 2
9 | Водоотлив: из траншей | час | 24
10 | Очистка непроходных каналов | м3 | 169*1,2*0,5
11 | Подливка днища канала | м3 | 2 | класс В15 (М200)
12 | Устройство плит перекрытий | П11-15 П11д-15 | 50шт 26шт | 25шт - новые 13шт - новые
13 | Гидроизоляция перекрытия: раствор 50 мм, праймер, рубероид | м2 | 169*1,48
14 | Засыпка траншей | м3 | 48+20,3
15 | Планировка площадей: механизированным способом | м2 | 12*4
16 | Планировка площадей: ручным способом | м2 | 12*4
17 | Щебень шлаковый, фракция 40-70 мм | м3 | 70% | всего 628,85 м3
18 | Щебень шлаковый фракция 20-40 мм | м3 | 30%
Монтажные работы. |  |  |  |  | Раздел 2. Монтажные работы.
19 | Демонтаж трубопроводов диаметром труб: до 250 мм | м | 338 | погрузка и вывоз
20 | Фланец приварной в диаметр 250 мм | шт | 4
21 | Трубы стальные наружный диаметр 273 мм | м | 338-22*0,762
22 | Отвод наружный диаметр 273 мм | шт | 22
23 | Резка и сварка операционных окон на трубах наружным диаметром 273 мм | шт | 16
Изоляционные работы. |  |  |  |  | Раздел 3. Изоляционные работы.
24 | Разборка тепловой изоляции | м2 | 338 | утилизация
25 | Очистка и огрунтовка 2 раза грунтовкой ГФ-021
26 | Изоляция трубопроводов: матами URSA M-25, обёртывание Ондутис
ТК № 3/38 |  |  |  |  | Раздел 4. ТК № 3/38
Строительные работы | [5 empty] | Строительные работы
27 | Демонтаж чугунных люков | шт | 1 | погрузка и вывоз
28 | Демонтаж плит ПО 5 | шт | 2 | утилизация
29 | Очистка камер | м3 | 2,5*2,5*0,6
30 | Подливка днища | м3 | 2,5*2,5*0,1 | класс В15 (М200)
31 | Ремонт стен ш/б | м3 | 0.5
32 | Устройство плит ПО 5 | шт | 2
33 | Установка люка | шт | 1
Монтажные работы | [5 empty] | Монтажные работы
34 | Демонтаж задвижек диаметром: 250 мм | шт | 2 | погрузка и вывоз
35 | Демонтаж задвижек диаметром: до 150 мм | шт | 2
36 | Демонтаж фланцев диаметром: 150 мм | шт | 4
37 | Демонтаж фланцев диаметром: 250 мм | шт | 4
38 | Демонтаж отводов диаметром 150 мм | шт | 2
39 | Демонтаж труб диаметром 150 мм | м | 2
40 | Установка кранов диаметром: 250 мм | шт | 2
41 | Врезка отводов диаметром: 150 мм | шт | 2
42 | Трубы стальные, наружный диаметр 159 мм | м | 2
43 | Фланец приварной диаметр 150 мм | шт | 4
44 | Кран шаровой фланцевый диаметр 150 мм | шт | 2
45 | Врезка патрубков диаметром: 50 мм | шт | 2
46 | Фланец приварной диаметр 50 мм | шт | 2
47 | Кран шаровой диаметр 50 мм | шт | 2
48 | Врезка резьб и установка кранов диаметром 15 мм | компл | 4
ТК №3/37 |  |  |  |  | Раздел 5. ТК №3/37
Строительные работы | [5 empty] | Строительные работы
49 | Демонтаж чугунных люков | шт | 1 | погрузка и вывоз
50 | Демонтаж плит ПО 4 | шт | 2 | утилизация
51 | Очистка камер | м3 | 2,5*2*0,6
52 | Подливка днища | м3 | 2,5*2*0,1 | класс В15 (М200)
53 | Ремонт стен ш/б | м3 | 0.5
54 | Устройство плит перекрытий ПО 4 | шт | 2
55 | Установка люка | шт | 1
Монтажные работы | [5 empty] | Монтажные работы
56 | Демонтаж задвижек диаметром: до 150 мм | шт | 2 | погрузка и вывоз
57 | Демонтаж фланцев диаметром: 150 мм | шт | 4
58 | Демонтаж труб диаметром 150 мм | м | 2
59 | Демонтаж отводов диаметром 150 мм | шт | 2
60 | Врезка отводов диаметром: 150 мм | шт | 2
61 | Трубы стальные наружный диаметр 159 мм | м | 2
62 | Фланец приварной диаметр 150 мм | шт | 4
63 | Кран шаровой фланцевый диаметр 150 мм | шт | 2
64 | Врезка резьб и установка кранов диаметром 15 мм | компл | 2
ТК № 6/36 |  |  |  |  | Раздел 6. ТК № 6/36
Строительные работы | [5 empty] | Строительные работы
65 | Демонтаж чугунных люков | шт | 2 | погрузка и вывоз
66 | Демонтаж плит ПО 4 | шт | 3 | утилизация
67 | Очистка камер при наличии труб с отключенным теплоносителем | м3 | 1,9*3,8*0,5
68 | Ремонт стен ш/б | м3 | 0.5
69 | Плиты ПО 4 , 0,69м3/шт | шт | 3
70 | Установка люка | шт | 2
Монтажные работы | [5 empty] | Монтажные работы
71 | Демонтаж задвижек диаметром: до 300 мм | шт | 2
72 | Демонтаж задвижек диаметром: до 200 мм | шт | 2
73 | Демонтаж задвижек диаметром: до 250 мм | шт | 2 | погрузка и вывоз
74 | Демонтаж задвижек диаметром: до 100 мм | шт | 2
75 | Демонтаж фланцев диаметром: 100 мм | шт | 2
76 | Демонтаж фланцев диаметром: 300 мм | шт | 4
77 | Демонтаж фланцев диаметром: 250 мм | шт | 4
78 | Демонтаж фланцев диаметром: 200 мм | шт | 4
79 | Демонтаж труб диаметром 219 мм | м | 2
80 | Демонтаж труб диаметром 273 мм | м | 2
81 | Демонтаж отводов диаметром 219 мм | шт | 2
82 | Демонтаж отводов диаметром 273 мм | шт | 2
83 | Врезка диаметром: 100 мм | шт | 2
84 | Врезка диаметром: 300 мм | шт | 2
85 | Врезка отводов диаметром: 219 мм | шт | 2
86 | Врезка отводов диаметром: 273 мм | шт | 2
87 | Фланец приварной диаметр 100 мм | шт | 2
88 | Фланец приварной диаметр 300 мм | м | 4
89 | Фланец приварной диаметр 250 мм | шт | 4
90 | Фланец приварной диаметр 200 мм | шт | 4
91 | Отводы диаметром 300 мм | шт | 2
92 | Трубы стальные диаметр 273 мм | м | 2
93 | Трубы стальные диаметр 219 мм | м | 2
94 | Кран шаровой фланцевый диаметр 100 мм | шт | 2
95 | Кран шаровой фланцевый диаметр 300 мм | шт | 2
96 | Кран шаровой фланцевый диаметр 250 мм | шт | 2
97 | Кран шаровой фланцевый диаметр 200 мм | шт | 2
98 | Врезка резьб и установка кранов диаметром 15 мм | компл | 6
Составил: зам. Начальника участка АВР В.А.Анфилатов
Проверил: И.О. гл. инженера НТ МУП Горэнерго-НТ Д.В.Козлов