## РИМ Установка бортовых камней -
Приложение № 3
Утверждено приказом Минстроя РФ № 421/пр от 4 августа 2020 г. в редакции приказа № 557/пр от 7 июля 2022 г.
СОГЛАСОВАНО: | [10 empty] | УТВЕРЖДАЮ:
Директор НТ МУП Горэнерго-НТ
И.А.Анфилатов
"____" ________________ 2026 года | [10 empty] | "____" ________________ 2026 года | [5 empty] | "____" ________________ 2026 года | "____" ________________ 2026 года
Наименование программного продукта |  |  |  |  | ГРАНД-Смета, версия 2026.2
Наименование редакции сметных нормативов |  |  |  |  | Приказ Минстроя России от 30.12.2021 № 1046/пр; Приказ Минстроя России от 04.08.2020 № 421/пр; Приказ Минстроя России от 21.12.2020 № 812/пр; Приказ Минстроя России от 11.12.2020 № 774/пр; Приказ Минстроя России от 02.08.2023 № 551/пр; Приказ Минстроя России от 14.11.2023 № 817/пр; Приказ Минстроя России от 16.02.2024 № 102/пр; Приказ Минстроя России от 13.05.2024 №323/пр; Приказ Минстроя России от 09.08.2024 №524/пр; Приказ Минстроя России от 07.11.2024 №747/пр; Приказ Минстроя России от 23.01.2025 №30/пр; Приказ Минстроя России от 07.02.2025 №69/пр; Приказ Минстроя России от 19.05.2025 №299/пр; Приказ Минстроя России от 14.08.2025 №490/пр; Приказ Минстроя России от 12.11.2025 №696/пр; Приказ Минстроя России от 17.02.2026 №91/пр; Приказ Минстроя России от 15.05.2026 №301/пр; Приказ Минстроя России от 09.07.2026 №435/пр; Приказ Минстроя России от 12.08.2026 №527/пр | [13 empty] | Наименование редакции сметных нормативов | Приказ Минстроя России от 30.12.2021 № 1046/пр; Приказ Минстроя России от 04.08.2020 № 421/пр; Приказ Минстроя России от 21.12.2020 № 812/пр; Приказ Минстроя России от 11.12.2020 № 774/пр; Приказ Минстроя России от 02.08.2023 № 551/пр; Приказ Минстроя России от 14.11.2023 № 817/пр; Приказ Минстроя России от 16.02.2024 № 102/пр; Приказ Минстроя России от 13.05.2024 №323/пр; Приказ Минстроя России от 09.08.2024 №524/пр; Приказ Минстроя России от 07.11.2024 №747/пр; Приказ Минстроя России от 23.01.2025 №30/пр; Приказ Минстроя России от 07.02.2025 №69/пр; Приказ Минстроя России от 19.05.2025 №299/пр; Приказ Минстроя России от 14.08.2025 №490/пр; Приказ Минстроя России от 12.11.2025 №696/пр; Приказ Минстроя России от 17.02.2026 №91/пр; Приказ Минстроя России от 15.05.2026 №301/пр; Приказ Минстроя России от 09.07.2026 №435/пр; Приказ Минстроя России от 12.08.2026 №527/пр
Реквизиты приказа Минстроя России об утверждении дополнений и изменений к сметным нормативам |  |  |  |  | Приказ Минстроя России от 18 мая 2022 г. № 378/пр, Приказ Минстроя России от 26 августа 2022 г. № 703/пр, Приказ Минстроя России от 26 октября 2022 г. № 905/пр, Приказ Минстроя России от 27 декабря 2022 г. № 1133/пр, Приказ Минстроя России от 10 февраля 2023 г. № 84/пр, Приказ Минстроя России от 11.05.2023 №335/пр; Приказ Минстроя России от 07.07.2022 № 557/пр; Приказ Минстроя России от 02.09.2021 № 636/пр, Приказ Минстроя России от 26.07.2022 № 611/пр; Приказ Минстроя России от 22.04.2022 № 317/пр; Приказ Минстроя России от 02.08.2023 № 551/пр; Приказ Минстроя России от 14.11.2023 № 817/пр; Приказ Минстроя России от 30.01.2024 № 55/пр; Приказ Минстроя России от 16.02.2024 № 102/пр; Приказ Минстроя России от 13.05.2024 №323/пр; Приказ Минстроя России от 09.08.2024 №524/пр; Приказ Минстроя России от 07.11.2024 №747/пр; Приказ Минстроя России от 23.01.2025 №30/пр; Приказ Минстроя России от 07.02.2025 №69/пр; Приказ Минстроя России от 19.05.2025 №299/пр; Приказ Минстроя России от 14.08.2025 №490/пр; Приказ Минстроя России от 12.11.2025 №696/пр; Приказ Минстроя России от 17.02.2026 №91/пр; Приказ Минстроя России от 15.05.2026 №301/пр; Приказ Минстроя России от 09.07.2026 №435/пр; Приказ Минстроя России от 12.08.2026 №527/пр | [15 empty] | Реквизиты приказа Минстроя России об утверждении дополнений и изменений к сметным нормативам | Приказ Минстроя России от 18 мая 2022 г. № 378/пр, Приказ Минстроя России от 26 августа 2022 г. № 703/пр, Приказ Минстроя России от 26 октября 2022 г. № 905/пр, Приказ Минстроя России от 27 декабря 2022 г. № 1133/пр, Приказ Минстроя России от 10 февраля 2023 г. № 84/пр, Приказ Минстроя России от 11.05.2023 №335/пр; Приказ Минстроя России от 07.07.2022 № 557/пр; Приказ Минстроя России от 02.09.2021 № 636/пр, Приказ Минстроя России от 26.07.2022 № 611/пр; Приказ Минстроя России от 22.04.2022 № 317/пр; Приказ Минстроя России от 02.08.2023 № 551/пр; Приказ Минстроя России от 14.11.2023 № 817/пр; Приказ Минстроя России от 30.01.2024 № 55/пр; Приказ Минстроя России от 16.02.2024 № 102/пр; Приказ Минстроя России от 13.05.2024 №323/пр; Приказ Минстроя России от 09.08.2024 №524/пр; Приказ Минстроя России от 07.11.2024 №747/пр; Приказ Минстроя России от 23.01.2025 №30/пр; Приказ Минстроя России от 07.02.2025 №69/пр; Приказ Минстроя России от 19.05.2025 №299/пр; Приказ Минстроя России от 14.08.2025 №490/пр; Приказ Минстроя России от 12.11.2025 №696/пр; Приказ Минстроя России от 17.02.2026 №91/пр; Приказ Минстроя России от 15.05.2026 №301/пр; Приказ Минстроя России от 09.07.2026 №435/пр; Приказ Минстроя России от 12.08.2026 №527/пр
Реквизиты письма Минстроя России об индексах изменения сметной стоимости строительства, включаемые в федеральный реестр сметных нормативов и размещаемые в федеральной государственной информационной системе ценообразования в строительстве, подготовленного в соответствии пунктом 85 Методики расчета индексов изменения сметной стоимости строительства, утвержденной приказом Министерства строительства и жилищно-коммунального хозяйства Российской Федерации от 5 июня 2019 г. № 326/пр |  |  |  |  | Письмо Минстроя России от 24.08.2026 № 52419-ИФ/09 | [9 empty] | Реквизиты письма Минстроя России об индексах изменения сметной стоимости строительства, включаемые в федеральный реестр сметных нормативов и размещаемые в федеральной государственной информационной системе ценообразования в строительстве, подготовленного в соответствии пунктом 85 Методики расчета индексов изменения сметной стоимости строительства, утвержденной приказом Министерства строительства и жилищно-коммунального хозяйства Российской Федерации от 5 июня 2019 г. № 326/пр¹ | Письмо Минстроя России от 24.08.2026 № 52419-ИФ/09 | [6 empty] | Реквизиты письма Минстроя России об индексах изменения сметной стоимости строительства, включаемые в федеральный реестр сметных нормативов и размещаемые в федеральной государственной информационной системе ценообразования в строительстве, подготовленного в соответствии пунктом 85 Методики расчета индексов изменения сметной стоимости строительства, утвержденной приказом Министерства строительства и жилищно-коммунального хозяйства Российской Федерации от 5 июня 2019 г. № 326/пр | Письмо Минстроя России от 24.08.2026 № 52419-ИФ/09
Реквизиты нормативного правового акта об утверждении оплаты труда, утверждаемый в соответствии с пунктом 22(1) Правилами мониторинга цен, утвержденными постановлением Правительства Российской Федерации от 23 декабря 2016 г. № 1452 |  |  |  |  | Приказ Министерства строительства и развития инфраструктуры Свердловской области от 17.03.2026 № 139-П | [9 empty] | Реквизиты нормативного правового акта об утверждении оплаты труда, утверждаемый в соответствии с пунктом 22(1) Правилами мониторинга цен, утвержденными постановлением Правительства Российской Федерации от 23 декабря 2016 г. № 1452 | Приказ Министерства строительства и развития инфраструктуры Свердловской области от 17.03.2026 № 139-П | [8 empty] | Реквизиты нормативного правового акта об утверждении оплаты труда, утверждаемый в соответствии с пунктом 22(1) Правилами мониторинга цен, утвержденными постановлением Правительства Российской Федерации от 23 декабря 2016 г. № 1452 | Приказ Министерства строительства и развития инфраструктуры Свердловской области от 17.03.2026 № 139-П
Обоснование принятых текущих цен на строительные ресурсы | [26 empty] | Обоснование принятых текущих цен на строительные ресурсы
Наименование субъекта Российской Федерации |  |  |  |  | 66. Свердловская область | [10 empty] | 66. Свердловская область | [11 empty] | Наименование субъекта Российской Федерации | 66. Свердловская область
Наименование зоны субъекта Российской Федерации |  |  |  |  | Свердловская область | [10 empty] | Свердловская область | [13 empty] | Наименование зоны субъекта Российской Федерации | Свердловская область
НТ МУП "Горэнерго-НТ" | [31 empty] | НТ МУП "Горэнерго-НТ"
(наименование стройки)
Теплотрассы Дзержинскогор района | [32 empty] | Теплотрассы Дзержинскогор района
(наименование объекта капитального строительства)
ЛОКАЛЬНЫЙ СМЕТНЫЙ РАСЧЕТ (СМЕТА) № 03.08.26
Установка бортовых камней . | [33 empty] | Установка бортовых камней .
(наименование работ и затрат)
Составлен | ресурсно-индексным | методом
Основание | ведомось объёмов работ | [33 empty] | ведомось объёмов работ
(проектная и (или) иная техническая документация)
Составлен(а) в текущем уровне цен |  | III квартал 2026 года | [33 empty] | III квартал 2026 года
Сметная стоимость |  |  | 55.01 | тыс.руб.
в том числе:
| строительных работ |  | 68.76 | тыс.руб. |  |  |  |  | Средства на оплату труда рабочих |  |  |  | 13.82 | тыс.руб.
| монтажных работ |  | 0 | тыс.руб. |  |  |  |  | Средства на оплату труда машинистов |  |  |  | 0.25 | тыс.руб.
| оборудования |  | 0 | тыс.руб. |  |  |  |  | Нормативные затраты труда рабочих |  |  |  | 24.28 | чел.-ч.
| прочих затрат |  | 0 | тыс.руб. |  |  |  |  | Нормативные затраты труда машинистов |  |  |  | 0.3 | чел.-ч.
№ п/п | Обоснование | Наименование работ и затрат |  |  |  | Единица измерения | Количество |  |  | Сметная стоимость, руб.
[7 empty] | на единицу измерения | коэффициенты | всего с учетом коэффициентов | на единицу измерения в базисном уровне цен | индекс | на единицу измерения в текущем уровне цен | коэффициенты | всего в текущем уровне цен
1 | 2 | 3 |  |  |  | 4 | 5 | 6 | 7 | 8 | 9 | 10 | 11 | 12
Раздел 1. БР 300.30.18 | [36 empty] | Раздел 1. БР 300.30.18
1 | ГЭСН27-03-010-02 | Разборка бортовых камней: на щебеночном основании |  |  |  | 4: 100 м; 5: 0.03; 6: 1; 7: 0.03 | [23 empty] | Разборка бортовых камней: на щебеночном основании
|  | Объем=3 / 100 | [36 empty] | Объем=3 / 100
| 421/пр_2020_прил.10_т.5_п.9.1_гр.3 | Производство ремонтно-строительных работ осуществляется в стесненных условиях населенных пунктов: отдельных конструктивных решений объектов капитального строительства (кроме указанных в подпунктах 9.2 и 9.3 пункта 9 настоящей таблицы), объектов капитального строительства в целом ОЗП=1,15; ЭМ=1,15 к расх.; ЗПМ=1,15; ТЗ=1,15; ТЗМ=1,15 | [37 empty] | Производство ремонтно-строительных работ осуществляется в стесненных условиях населенных пунктов: отдельных конструктивных решений объектов капитального строительства (кроме указанных в подпунктах 9.2 и 9.3 пункта 9 настоящей таблицы), объектов капитального строительства в целом ОЗП=1,15; ЭМ=1,15 к расх.; ЗПМ=1,15; ТЗ=1,15; ТЗМ=1,15
| 421/пр_2020_п.58_пп.б | Для работ, при которых выполняемые технологические процессы аналогичны технологическим процессам в новом строительстве, в том числе по возведению новых конструктивных элементов ОЗП=1,15; ЭМ=1,25 к расх.; ЗПМ=1,25; ТЗ=1,15; ТЗМ=1,25 | [37 empty] | Для работ, при которых выполняемые технологические процессы аналогичны технологическим процессам в новом строительстве, в том числе по возведению новых конструктивных элементов ОЗП=1,15; ЭМ=1,25 к расх.; ЗПМ=1,25; ТЗ=1,15; ТЗМ=1,25
|  | Итого прямые затраты |  |  |  | 12: 1262.76 | [26 empty] | Итого прямые затраты
|  | ФОТ |  |  |  | 12: 1262.76 | [27 empty] | ФОТ
| Пр/812-021.0-1 | НР Автомобильные дороги |  |  |  | 4: %; 5: 147; 7: 147; 12: 1856.26 | [27 empty] | НР Автомобильные дороги
| Пр/774-021.0, Приказ № 774/пр от 11.12.2020 п.16 | СП Автомобильные дороги |  |  |  | 4: %; 5: 134; 6: 0.85; 7: 113.9; 12: 1438.28 | [27 empty] | СП Автомобильные дороги
|  | Всего по позиции |  |  |  | 10: 151910; 12: 4557.3 | [28 empty] | Всего по позиции
2 | 03-1 | Погрузка в автотранспортное средство: изделия из сборного железобетона, бетона, керамзитобетона массой до 3 т |  |  |  | 1т груза | 0.38 | 1 | 0.38 |  |  | 478.51 |  | 181.83 | [23 empty] | Погрузка в автотранспортное средство: изделия из сборного железобетона, бетона, керамзитобетона массой до 3 т
|  | Объем=1*0,38 | [36 empty] | Объем=1*0,38
|  | Всего по позиции |  |  |  | 12: 181.83 | [28 empty] | Всего по позиции
3 | 02-15-1-01-0010 | Перевозка грузов I класса автомобилями-самосвалами грузоподъемностью до 15 т по дорогам с усовершенствованным (асфальтобетонным, цементобетонным, железобетонным, обработанным органическим вяжущим) дорожным покрытием на расстояние 10 км |  |  |  | 1т груза | 0.38 | 1 | 0.38 |  |  | 314.27 |  | 119.42 | [23 empty] | Перевозка грузов I класса автомобилями-самосвалами грузоподъемностью до 15 т по дорогам с усовершенствованным (асфальтобетонным, цементобетонным, железобетонным, обработанным органическим вяжущим) дорожным покрытием на расстояние 10 км
|  | Всего по позиции |  |  |  | 12: 119.42 | [28 empty] | Всего по позиции
4 | ТЦ_101_66_6623013778_29.08.2024_02_6.1 | утилизация инертных материалов (бетон, железобетон, кирпич, камень, керамика) на полигоне ТО |  |  |  | т | 0.38 | 1 | 0.38 |  |  | 3629.8 |  | 1379.32 | [23 empty] | утилизация инертных материалов (бетон, железобетон, кирпич, камень, керамика) на полигоне ТО
|  | Всего по позиции |  |  |  | 12: 1379.32 | [28 empty] | Всего по позиции
5 | ГЭСН01-02-058-03 | Копание ям вручную без креплений для: без откосов глубиной до 0,7 м, группа грунтов 3 |  |  |  | 4: 100 м3; 5: 0.0036; 6: 1; 7: 0.0036 | [23 empty] | Копание ям вручную без креплений для: без откосов глубиной до 0,7 м, группа грунтов 3
|  | Объем=(3*0,3*0,4) / 100 | [36 empty] | Объем=(3*0,3*0,4) / 100
| 421/пр_2020_прил.10_т.5_п.9.1_гр.3 | Производство ремонтно-строительных работ осуществляется в стесненных условиях населенных пунктов: отдельных конструктивных решений объектов капитального строительства (кроме указанных в подпунктах 9.2 и 9.3 пункта 9 настоящей таблицы), объектов капитального строительства в целом ОЗП=1,15; ЭМ=1,15 к расх.; ЗПМ=1,15; ТЗ=1,15; ТЗМ=1,15 | [37 empty] | Производство ремонтно-строительных работ осуществляется в стесненных условиях населенных пунктов: отдельных конструктивных решений объектов капитального строительства (кроме указанных в подпунктах 9.2 и 9.3 пункта 9 настоящей таблицы), объектов капитального строительства в целом ОЗП=1,15; ЭМ=1,15 к расх.; ЗПМ=1,15; ТЗ=1,15; ТЗМ=1,15
| 421/пр_2020_п.58_пп.б | Для работ, при которых выполняемые технологические процессы аналогичны технологическим процессам в новом строительстве, в том числе по возведению новых конструктивных элементов ОЗП=1,15; ЭМ=1,25 к расх.; ЗПМ=1,25; ТЗ=1,15; ТЗМ=1,25 | [37 empty] | Для работ, при которых выполняемые технологические процессы аналогичны технологическим процессам в новом строительстве, в том числе по возведению новых конструктивных элементов ОЗП=1,15; ЭМ=1,25 к расх.; ЗПМ=1,25; ТЗ=1,15; ТЗМ=1,25
|  | Итого прямые затраты |  |  |  | 12: 1072.76 | [26 empty] | Итого прямые затраты
|  | ФОТ |  |  |  | 12: 1072.76 | [27 empty] | ФОТ
| Пр/812-001.2-1 | НР Земляные работы, выполняемые ручным способом |  |  |  | 4: %; 5: 89; 7: 89; 12: 954.76 | [27 empty] | НР Земляные работы, выполняемые ручным способом
| Пр/774-001.2, Приказ № 774/пр от 11.12.2020 п.16 | СП Земляные работы, выполняемые ручным способом |  |  |  | 4: %; 5: 40; 6: 0.85; 7: 34; 12: 364.74 | [27 empty] | СП Земляные работы, выполняемые ручным способом
|  | Всего по позиции |  |  |  | 10: 664516.67; 12: 2392.26 | [28 empty] | Всего по позиции
6 | ГЭСН01-02-060-02 | Погрузка вручную неуплотненного грунта из штабелей и отвалов в транспортные средства, группа грунтов: 2 |  |  |  | 4: 100 м3; 5: 0.00216; 6: 1; 7: 0.00216 | [23 empty] | Погрузка вручную неуплотненного грунта из штабелей и отвалов в транспортные средства, группа грунтов: 2
|  | Объем=(3*0,3*0,4*0,6) / 100 | [36 empty] | Объем=(3*0,3*0,4*0,6) / 100
| 421/пр_2020_прил.10_т.5_п.9.1_гр.3 | Производство ремонтно-строительных работ осуществляется в стесненных условиях населенных пунктов: отдельных конструктивных решений объектов капитального строительства (кроме указанных в подпунктах 9.2 и 9.3 пункта 9 настоящей таблицы), объектов капитального строительства в целом ОЗП=1,15; ЭМ=1,15 к расх.; ЗПМ=1,15; ТЗ=1,15; ТЗМ=1,15 | [37 empty] | Производство ремонтно-строительных работ осуществляется в стесненных условиях населенных пунктов: отдельных конструктивных решений объектов капитального строительства (кроме указанных в подпунктах 9.2 и 9.3 пункта 9 настоящей таблицы), объектов капитального строительства в целом ОЗП=1,15; ЭМ=1,15 к расх.; ЗПМ=1,15; ТЗ=1,15; ТЗМ=1,15
|  | Итого прямые затраты |  |  |  | 12: 80.68 | [26 empty] | Итого прямые затраты
|  | ФОТ |  |  |  | 12: 80.68 | [27 empty] | ФОТ
| Пр/812-001.2-1 | НР Земляные работы, выполняемые ручным способом |  |  |  | 4: %; 5: 89; 7: 89; 12: 71.81 | [27 empty] | НР Земляные работы, выполняемые ручным способом
| Пр/774-001.2, Приказ № 774/пр от 11.12.2020 п.16 | СП Земляные работы, выполняемые ручным способом |  |  |  | 4: %; 5: 40; 6: 0.85; 7: 34; 12: 27.43 | [27 empty] | СП Земляные работы, выполняемые ручным способом
|  | Всего по позиции |  |  |  | 10: 83296.3; 12: 179.92 | [28 empty] | Всего по позиции
7 | 02-15-1-01-0010 | Перевозка грузов I класса автомобилями-самосвалами грузоподъемностью до 15 т по дорогам с усовершенствованным (асфальтобетонным, цементобетонным, железобетонным, обработанным органическим вяжущим) дорожным покрытием на расстояние 10 км |  |  |  | 1т груза | 0.4212 | 1 | 0.4212 |  |  | 314.27 |  | 132.37 | [23 empty] | Перевозка грузов I класса автомобилями-самосвалами грузоподъемностью до 15 т по дорогам с усовершенствованным (асфальтобетонным, цементобетонным, железобетонным, обработанным органическим вяжущим) дорожным покрытием на расстояние 10 км
|  | Объем=0,216*1,95 | [36 empty] | Объем=0,216*1,95
|  | Всего по позиции |  |  |  | 12: 132.37 | [28 empty] | Всего по позиции
8 | ТЦ_101_66_6623013778_29.08.2024_02_5.1 | утилизация грунта на полигоне ТО |  |  |  | т | 0.4212 | 1 | 0.4212 |  |  | 841.9 |  | 354.61 | [23 empty] | утилизация грунта на полигоне ТО
|  | Всего по позиции |  |  |  | 12: 354.61 | [28 empty] | Всего по позиции
9 | ГЭСН27-04-001-04 | Устройство подстилающих и выравнивающих слоев оснований: из щебня |  |  |  | 4: 100 м3; 5: 0.0006; 6: 1; 7: 0.0006 | [23 empty] | Устройство подстилающих и выравнивающих слоев оснований: из щебня
|  | Объем=(3*0,2*0,1) / 100 | [36 empty] | Объем=(3*0,2*0,1) / 100
| 421/пр_2020_прил.10_т.5_п.9.1_гр.3 | Производство ремонтно-строительных работ осуществляется в стесненных условиях населенных пунктов: отдельных конструктивных решений объектов капитального строительства (кроме указанных в подпунктах 9.2 и 9.3 пункта 9 настоящей таблицы), объектов капитального строительства в целом ОЗП=1,15; ЭМ=1,15 к расх.; ЗПМ=1,15; ТЗ=1,15; ТЗМ=1,15 | [37 empty] | Производство ремонтно-строительных работ осуществляется в стесненных условиях населенных пунктов: отдельных конструктивных решений объектов капитального строительства (кроме указанных в подпунктах 9.2 и 9.3 пункта 9 настоящей таблицы), объектов капитального строительства в целом ОЗП=1,15; ЭМ=1,15 к расх.; ЗПМ=1,15; ТЗ=1,15; ТЗМ=1,15
| 421/пр_2020_п.58_пп.б | Для работ, при которых выполняемые технологические процессы аналогичны технологическим процессам в новом строительстве, в том числе по возведению новых конструктивных элементов ОЗП=1,15; ЭМ=1,25 к расх.; ЗПМ=1,25; ТЗ=1,15; ТЗМ=1,25 | [37 empty] | Для работ, при которых выполняемые технологические процессы аналогичны технологическим процессам в новом строительстве, в том числе по возведению новых конструктивных элементов ОЗП=1,15; ЭМ=1,25 к расх.; ЗПМ=1,25; ТЗ=1,15; ТЗМ=1,25
|  | Итого прямые затраты |  |  |  | 12: 79.25 | [26 empty] | Итого прямые затраты
|  | ФОТ |  |  |  | 12: 25.25 | [27 empty] | ФОТ
| Пр/812-021.0-1 | НР Автомобильные дороги |  |  |  | 4: %; 5: 147; 7: 147; 12: 37.12 | [27 empty] | НР Автомобильные дороги
| Пр/774-021.0, Приказ № 774/пр от 11.12.2020 п.16 | СП Автомобильные дороги |  |  |  | 4: %; 5: 134; 6: 0.85; 7: 113.9; 12: 28.76 | [27 empty] | СП Автомобильные дороги
|  | Всего по позиции |  |  |  | 10: 241883.33; 12: 145.13 | [28 empty] | Всего по позиции
10 | ФСБЦ-02.4.03.03-0002 | Щебень шлаковый для дорожного строительства М 600, фракция 5-10 мм |  |  |  | м3 | 0.0756 | 1 | 0.0756 | 2457.46 | 0.38 | 933.83 |  | 70.6 | [23 empty] | Щебень шлаковый для дорожного строительства М 600, фракция 5-10 мм
|  | Объем=0,06*1,26 | [36 empty] | Объем=0,06*1,26
|  | Всего по позиции |  |  |  | 12: 70.6 | [28 empty] | Всего по позиции
11 | ГЭСН27-02-010-02 | Установка бортовых камней бетонных: при других видах покрытий |  |  |  | 4: 100 м; 5: 0.03; 6: 1; 7: 0.03 | [23 empty] | Установка бортовых камней бетонных: при других видах покрытий
|  | Объем=3 / 100 | [36 empty] | Объем=3 / 100
| 421/пр_2020_прил.10_т.5_п.9.1_гр.3 | Производство ремонтно-строительных работ осуществляется в стесненных условиях населенных пунктов: отдельных конструктивных решений объектов капитального строительства (кроме указанных в подпунктах 9.2 и 9.3 пункта 9 настоящей таблицы), объектов капитального строительства в целом ОЗП=1,15; ЭМ=1,15 к расх.; ЗПМ=1,15; ТЗ=1,15; ТЗМ=1,15 | [37 empty] | Производство ремонтно-строительных работ осуществляется в стесненных условиях населенных пунктов: отдельных конструктивных решений объектов капитального строительства (кроме указанных в подпунктах 9.2 и 9.3 пункта 9 настоящей таблицы), объектов капитального строительства в целом ОЗП=1,15; ЭМ=1,15 к расх.; ЗПМ=1,15; ТЗ=1,15; ТЗМ=1,15
| 421/пр_2020_п.58_пп.б | Для работ, при которых выполняемые технологические процессы аналогичны технологическим процессам в новом строительстве, в том числе по возведению новых конструктивных элементов ОЗП=1,15; ЭМ=1,25 к расх.; ЗПМ=1,25; ТЗ=1,15; ТЗМ=1,25 | [37 empty] | Для работ, при которых выполняемые технологические процессы аналогичны технологическим процессам в новом строительстве, в том числе по возведению новых конструктивных элементов ОЗП=1,15; ЭМ=1,25 к расх.; ЗПМ=1,25; ТЗ=1,15; ТЗМ=1,25
|  | Итого прямые затраты |  |  |  | 12: 1798.01 | [26 empty] | Итого прямые затраты
|  | ФОТ |  |  |  | 12: 1668.54 | [27 empty] | ФОТ
| Пр/812-021.0-1 | НР Автомобильные дороги |  |  |  | 4: %; 5: 147; 7: 147; 12: 2452.75 | [27 empty] | НР Автомобильные дороги
| Пр/774-021.0, Приказ № 774/пр от 11.12.2020 п.16 | СП Автомобильные дороги |  |  |  | 4: %; 5: 134; 6: 0.85; 7: 113.9; 12: 1900.47 | [27 empty] | СП Автомобильные дороги
|  | Всего по позиции |  |  |  | 10: 205041; 12: 6151.23 | [28 empty] | Всего по позиции
12 | ФСБЦ-04.1.02.01-0006 | Смеси бетонные мелкозернистого бетона (БСМ), класс В15 (М200) |  |  |  | м3 | 0.177 | 1 | 0.177 |  |  | 5565.21 |  | 985.04 | [23 empty] | Смеси бетонные мелкозернистого бетона (БСМ), класс В15 (М200)
|  | Всего по позиции |  |  |  | 12: 985.04 | [28 empty] | Всего по позиции
13 | ФСБЦ-05.2.03.03-0011 | Камни бортовые бетонные марки БР, БВ, бетон В22,5 (М300) |  |  |  | м3 | 0.153 | 1 | 0.153 | 7444.62 | 2.3 | 17122.63 |  | 2619.76 | [23 empty] | Камни бортовые бетонные марки БР, БВ, бетон В22,5 (М300)
|  | Объем=1*0,153 | [36 empty] | Объем=1*0,153
|  | Всего по позиции |  |  |  | 12: 2619.76 | [28 empty] | Всего по позиции
14 | ГЭСН01-02-061-02 | Засыпка вручную траншей, пазух котлованов и ям, группа грунтов: 2 |  |  |  | 4: 100 м3; 5: 0.00144; 6: 1; 7: 0.00144 | [23 empty] | Засыпка вручную траншей, пазух котлованов и ям, группа грунтов: 2
|  | Объем=(3*0,3*0,4*0,4) / 100 | [36 empty] | Объем=(3*0,3*0,4*0,4) / 100
| 421/пр_2020_прил.10_т.5_п.9.1_гр.3 | Производство ремонтно-строительных работ осуществляется в стесненных условиях населенных пунктов: отдельных конструктивных решений объектов капитального строительства (кроме указанных в подпунктах 9.2 и 9.3 пункта 9 настоящей таблицы), объектов капитального строительства в целом ОЗП=1,15; ЭМ=1,15 к расх.; ЗПМ=1,15; ТЗ=1,15; ТЗМ=1,15 | [37 empty] | Производство ремонтно-строительных работ осуществляется в стесненных условиях населенных пунктов: отдельных конструктивных решений объектов капитального строительства (кроме указанных в подпунктах 9.2 и 9.3 пункта 9 настоящей таблицы), объектов капитального строительства в целом ОЗП=1,15; ЭМ=1,15 к расх.; ЗПМ=1,15; ТЗ=1,15; ТЗМ=1,15
| 421/пр_2020_п.58_пп.б | Для работ, при которых выполняемые технологические процессы аналогичны технологическим процессам в новом строительстве, в том числе по возведению новых конструктивных элементов ОЗП=1,15; ЭМ=1,25 к расх.; ЗПМ=1,25; ТЗ=1,15; ТЗМ=1,25 | [37 empty] | Для работ, при которых выполняемые технологические процессы аналогичны технологическим процессам в новом строительстве, в том числе по возведению новых конструктивных элементов ОЗП=1,15; ЭМ=1,25 к расх.; ЗПМ=1,25; ТЗ=1,15; ТЗМ=1,25
|  | Итого прямые затраты |  |  |  | 12: 97.29 | [26 empty] | Итого прямые затраты
|  | ФОТ |  |  |  | 12: 97.29 | [27 empty] | ФОТ
| Пр/812-001.2-1 | НР Земляные работы, выполняемые ручным способом |  |  |  | 4: %; 5: 89; 7: 89; 12: 86.59 | [27 empty] | НР Земляные работы, выполняемые ручным способом
| Пр/774-001.2, Приказ № 774/пр от 11.12.2020 п.16 | СП Земляные работы, выполняемые ручным способом |  |  |  | 4: %; 5: 40; 6: 0.85; 7: 34; 12: 33.08 | [27 empty] | СП Земляные работы, выполняемые ручным способом
|  | Всего по позиции |  |  |  | 10: 150666.67; 12: 216.96 | [28 empty] | Всего по позиции
|  | Всего по разделу 1 БР 300.30.18 |  |  |  | 12: 19485.75 | [29 empty] | Всего по разделу 1 БР 300.30.18
Раздел 2. БУ 300.30.29. | [36 empty] | Раздел 2. БУ 300.30.29.
15 | ГЭСН27-03-010-02 | Разборка бортовых камней: на щебеночном основании |  |  |  | 4: 100 м; 5: 0.03; 6: 1; 7: 0.03 | [23 empty] | Разборка бортовых камней: на щебеночном основании
|  | Объем=3 / 100 | [36 empty] | Объем=3 / 100
| 421/пр_2020_прил.10_т.5_п.9.1_гр.3 | Производство ремонтно-строительных работ осуществляется в стесненных условиях населенных пунктов: отдельных конструктивных решений объектов капитального строительства (кроме указанных в подпунктах 9.2 и 9.3 пункта 9 настоящей таблицы), объектов капитального строительства в целом ОЗП=1,15; ЭМ=1,15 к расх.; ЗПМ=1,15; ТЗ=1,15; ТЗМ=1,15 | [37 empty] | Производство ремонтно-строительных работ осуществляется в стесненных условиях населенных пунктов: отдельных конструктивных решений объектов капитального строительства (кроме указанных в подпунктах 9.2 и 9.3 пункта 9 настоящей таблицы), объектов капитального строительства в целом ОЗП=1,15; ЭМ=1,15 к расх.; ЗПМ=1,15; ТЗ=1,15; ТЗМ=1,15
| 421/пр_2020_п.58_пп.б | Для работ, при которых выполняемые технологические процессы аналогичны технологическим процессам в новом строительстве, в том числе по возведению новых конструктивных элементов ОЗП=1,15; ЭМ=1,25 к расх.; ЗПМ=1,25; ТЗ=1,15; ТЗМ=1,25 | [37 empty] | Для работ, при которых выполняемые технологические процессы аналогичны технологическим процессам в новом строительстве, в том числе по возведению новых конструктивных элементов ОЗП=1,15; ЭМ=1,25 к расх.; ЗПМ=1,25; ТЗ=1,15; ТЗМ=1,25
|  | Итого прямые затраты |  |  |  | 12: 1262.76 | [26 empty] | Итого прямые затраты
|  | ФОТ |  |  |  | 12: 1262.76 | [27 empty] | ФОТ
| Пр/812-021.0-1 | НР Автомобильные дороги |  |  |  | 4: %; 5: 147; 7: 147; 12: 1856.26 | [27 empty] | НР Автомобильные дороги
| Пр/774-021.0, Приказ № 774/пр от 11.12.2020 п.16 | СП Автомобильные дороги |  |  |  | 4: %; 5: 134; 6: 0.85; 7: 113.9; 12: 1438.28 | [27 empty] | СП Автомобильные дороги
|  | Всего по позиции |  |  |  | 10: 151910; 12: 4557.3 | [28 empty] | Всего по позиции
16 | 03-1 | Погрузка в автотранспортное средство: изделия из сборного железобетона, бетона, керамзитобетона массой до 3 т |  |  |  | 1т груза | 0.4025 | 1 | 0.4025 |  |  | 478.51 |  | 192.6 | [23 empty] | Погрузка в автотранспортное средство: изделия из сборного железобетона, бетона, керамзитобетона массой до 3 т
|  | Объем=1*0,4025 | [36 empty] | Объем=1*0,4025
|  | Всего по позиции |  |  |  | 12: 192.6 | [28 empty] | Всего по позиции
17 | 02-15-1-01-0010 | Перевозка грузов I класса автомобилями-самосвалами грузоподъемностью до 15 т по дорогам с усовершенствованным (асфальтобетонным, цементобетонным, железобетонным, обработанным органическим вяжущим) дорожным покрытием на расстояние 10 км |  |  |  | 1т груза | 0.4025 | 1 | 0.4025 |  |  | 314.27 |  | 126.49 | [23 empty] | Перевозка грузов I класса автомобилями-самосвалами грузоподъемностью до 15 т по дорогам с усовершенствованным (асфальтобетонным, цементобетонным, железобетонным, обработанным органическим вяжущим) дорожным покрытием на расстояние 10 км
|  | Всего по позиции |  |  |  | 12: 126.49 | [28 empty] | Всего по позиции
18 | ТЦ_101_66_6623013778_29.08.2024_02_6.1 | утилизация инертных материалов (бетон, железобетон, кирпич, камень, керамика) на полигоне ТО |  |  |  | т | 0.4025 | 1 | 0.4025 |  |  | 3629.8 |  | 1460.99 | [23 empty] | утилизация инертных материалов (бетон, железобетон, кирпич, камень, керамика) на полигоне ТО
|  | Всего по позиции |  |  |  | 12: 1460.99 | [28 empty] | Всего по позиции
19 | ГЭСН01-02-058-03 | Копание ям вручную без креплений для: без откосов глубиной до 0,7 м, группа грунтов 3 |  |  |  | 4: 100 м3; 5: 0.002625; 6: 1; 7: 0.002625 | [23 empty] | Копание ям вручную без креплений для: без откосов глубиной до 0,7 м, группа грунтов 3
|  | Объем=(3*0,35*0,25) / 100 | [36 empty] | Объем=(3*0,35*0,25) / 100
| 421/пр_2020_прил.10_т.5_п.9.1_гр.3 | Производство ремонтно-строительных работ осуществляется в стесненных условиях населенных пунктов: отдельных конструктивных решений объектов капитального строительства (кроме указанных в подпунктах 9.2 и 9.3 пункта 9 настоящей таблицы), объектов капитального строительства в целом ОЗП=1,15; ЭМ=1,15 к расх.; ЗПМ=1,15; ТЗ=1,15; ТЗМ=1,15 | [37 empty] | Производство ремонтно-строительных работ осуществляется в стесненных условиях населенных пунктов: отдельных конструктивных решений объектов капитального строительства (кроме указанных в подпунктах 9.2 и 9.3 пункта 9 настоящей таблицы), объектов капитального строительства в целом ОЗП=1,15; ЭМ=1,15 к расх.; ЗПМ=1,15; ТЗ=1,15; ТЗМ=1,15
| 421/пр_2020_п.58_пп.б | Для работ, при которых выполняемые технологические процессы аналогичны технологическим процессам в новом строительстве, в том числе по возведению новых конструктивных элементов ОЗП=1,15; ЭМ=1,25 к расх.; ЗПМ=1,25; ТЗ=1,15; ТЗМ=1,25 | [37 empty] | Для работ, при которых выполняемые технологические процессы аналогичны технологическим процессам в новом строительстве, в том числе по возведению новых конструктивных элементов ОЗП=1,15; ЭМ=1,25 к расх.; ЗПМ=1,25; ТЗ=1,15; ТЗМ=1,25
|  | Итого прямые затраты |  |  |  | 12: 782.22 | [26 empty] | Итого прямые затраты
|  | ФОТ |  |  |  | 12: 782.22 | [27 empty] | ФОТ
| Пр/812-001.2-1 | НР Земляные работы, выполняемые ручным способом |  |  |  | 4: %; 5: 89; 7: 89; 12: 696.18 | [27 empty] | НР Земляные работы, выполняемые ручным способом
| Пр/774-001.2, Приказ № 774/пр от 11.12.2020 п.16 | СП Земляные работы, выполняемые ручным способом |  |  |  | 4: %; 5: 40; 6: 0.85; 7: 34; 12: 265.95 | [27 empty] | СП Земляные работы, выполняемые ручным способом
|  | Всего по позиции |  |  |  | 10: 664514.29; 12: 1744.35 | [28 empty] | Всего по позиции
20 | ГЭСН01-02-060-02 | Погрузка вручную неуплотненного грунта из штабелей и отвалов в транспортные средства, группа грунтов: 2 |  |  |  | 4: 100 м3; 5: 0.001575; 6: 1; 7: 0.001575 | [23 empty] | Погрузка вручную неуплотненного грунта из штабелей и отвалов в транспортные средства, группа грунтов: 2
|  | Объем=(3*0,35*0,25*0,6) / 100 | [36 empty] | Объем=(3*0,35*0,25*0,6) / 100
| 421/пр_2020_прил.10_т.5_п.9.1_гр.3 | Производство ремонтно-строительных работ осуществляется в стесненных условиях населенных пунктов: отдельных конструктивных решений объектов капитального строительства (кроме указанных в подпунктах 9.2 и 9.3 пункта 9 настоящей таблицы), объектов капитального строительства в целом ОЗП=1,15; ЭМ=1,15 к расх.; ЗПМ=1,15; ТЗ=1,15; ТЗМ=1,15 | [37 empty] | Производство ремонтно-строительных работ осуществляется в стесненных условиях населенных пунктов: отдельных конструктивных решений объектов капитального строительства (кроме указанных в подпунктах 9.2 и 9.3 пункта 9 настоящей таблицы), объектов капитального строительства в целом ОЗП=1,15; ЭМ=1,15 к расх.; ЗПМ=1,15; ТЗ=1,15; ТЗМ=1,15
| 421/пр_2020_п.58_пп.б | Для работ, при которых выполняемые технологические процессы аналогичны технологическим процессам в новом строительстве, в том числе по возведению новых конструктивных элементов ОЗП=1,15; ЭМ=1,25 к расх.; ЗПМ=1,25; ТЗ=1,15; ТЗМ=1,25 | [37 empty] | Для работ, при которых выполняемые технологические процессы аналогичны технологическим процессам в новом строительстве, в том числе по возведению новых конструктивных элементов ОЗП=1,15; ЭМ=1,25 к расх.; ЗПМ=1,25; ТЗ=1,15; ТЗМ=1,25
|  | Итого прямые затраты |  |  |  | 12: 67.66 | [26 empty] | Итого прямые затраты
|  | ФОТ |  |  |  | 12: 67.66 | [27 empty] | ФОТ
| Пр/812-001.2-1 | НР Земляные работы, выполняемые ручным способом |  |  |  | 4: %; 5: 89; 7: 89; 12: 60.22 | [27 empty] | НР Земляные работы, выполняемые ручным способом
| Пр/774-001.2, Приказ № 774/пр от 11.12.2020 п.16 | СП Земляные работы, выполняемые ручным способом |  |  |  | 4: %; 5: 40; 6: 0.85; 7: 34; 12: 23 | [27 empty] | СП Земляные работы, выполняемые ручным способом
|  | Всего по позиции |  |  |  | 10: 95796.83; 12: 150.88 | [28 empty] | Всего по позиции
21 | 02-15-1-01-0010 | Перевозка грузов I класса автомобилями-самосвалами грузоподъемностью до 15 т по дорогам с усовершенствованным (асфальтобетонным, цементобетонным, железобетонным, обработанным органическим вяжущим) дорожным покрытием на расстояние 10 км |  |  |  | 1т груза | 0.30712 | 1 | 0.30712 |  |  | 314.27 |  | 96.52 | [23 empty] | Перевозка грузов I класса автомобилями-самосвалами грузоподъемностью до 15 т по дорогам с усовершенствованным (асфальтобетонным, цементобетонным, железобетонным, обработанным органическим вяжущим) дорожным покрытием на расстояние 10 км
|  | Объем=0,1575*1,95 | [36 empty] | Объем=0,1575*1,95
|  | Всего по позиции |  |  |  | 12: 96.52 | [28 empty] | Всего по позиции
22 | ТЦ_101_66_6623013778_29.08.2024_02_5.1 | утилизация грунта на полигоне ТО |  |  |  | т | 0.30712 | 1 | 0.30712 |  |  | 841.9 |  | 258.57 | [23 empty] | утилизация грунта на полигоне ТО
|  | Объем=0,1575*1,95 | [36 empty] | Объем=0,1575*1,95
|  | Всего по позиции |  |  |  | 12: 258.57 | [28 empty] | Всего по позиции
23 | ГЭСН27-04-001-04 | Устройство подстилающих и выравнивающих слоев оснований: из щебня |  |  |  | 4: 100 м3; 5: 0.00105; 6: 1; 7: 0.00105 | [23 empty] | Устройство подстилающих и выравнивающих слоев оснований: из щебня
|  | Объем=(3*0,35*0,1) / 100 | [36 empty] | Объем=(3*0,35*0,1) / 100
| 421/пр_2020_прил.10_т.5_п.9.1_гр.3 | Производство ремонтно-строительных работ осуществляется в стесненных условиях населенных пунктов: отдельных конструктивных решений объектов капитального строительства (кроме указанных в подпунктах 9.2 и 9.3 пункта 9 настоящей таблицы), объектов капитального строительства в целом ОЗП=1,15; ЭМ=1,15 к расх.; ЗПМ=1,15; ТЗ=1,15; ТЗМ=1,15 | [37 empty] | Производство ремонтно-строительных работ осуществляется в стесненных условиях населенных пунктов: отдельных конструктивных решений объектов капитального строительства (кроме указанных в подпунктах 9.2 и 9.3 пункта 9 настоящей таблицы), объектов капитального строительства в целом ОЗП=1,15; ЭМ=1,15 к расх.; ЗПМ=1,15; ТЗ=1,15; ТЗМ=1,15
| 421/пр_2020_п.58_пп.б | Для работ, при которых выполняемые технологические процессы аналогичны технологическим процессам в новом строительстве, в том числе по возведению новых конструктивных элементов ОЗП=1,15; ЭМ=1,25 к расх.; ЗПМ=1,25; ТЗ=1,15; ТЗМ=1,25 | [37 empty] | Для работ, при которых выполняемые технологические процессы аналогичны технологическим процессам в новом строительстве, в том числе по возведению новых конструктивных элементов ОЗП=1,15; ЭМ=1,25 к расх.; ЗПМ=1,25; ТЗ=1,15; ТЗМ=1,25
|  | Итого прямые затраты |  |  |  | 12: 138.69 | [26 empty] | Итого прямые затраты
|  | ФОТ |  |  |  | 12: 44.2 | [27 empty] | ФОТ
| Пр/812-021.0-1 | НР Автомобильные дороги |  |  |  | 4: %; 5: 147; 7: 147; 12: 64.97 | [27 empty] | НР Автомобильные дороги
| Пр/774-021.0, Приказ № 774/пр от 11.12.2020 п.16 | СП Автомобильные дороги |  |  |  | 4: %; 5: 134; 6: 0.85; 7: 113.9; 12: 50.34 | [27 empty] | СП Автомобильные дороги
|  | Всего по позиции |  |  |  | 10: 241904.76; 12: 254 | [28 empty] | Всего по позиции
24 | ФСБЦ-02.4.03.03-0002 | Щебень шлаковый для дорожного строительства М 600, фракция 5-10 мм |  |  |  | м3 | 0.1323 | 1 | 0.1323 | 2457.46 | 0.38 | 933.83 |  | 123.55 | [23 empty] | Щебень шлаковый для дорожного строительства М 600, фракция 5-10 мм
|  | Объем=3*0,35*0,1*1,26 | [36 empty] | Объем=3*0,35*0,1*1,26
|  | Всего по позиции |  |  |  | 12: 123.55 | [28 empty] | Всего по позиции
25 | ГЭСН27-02-010-02 | Установка бортовых камней бетонных: при других видах покрытий |  |  |  | 4: 100 м; 5: 0.03; 6: 1; 7: 0.03 | [23 empty] | Установка бортовых камней бетонных: при других видах покрытий
|  | Объем=3 / 100 | [36 empty] | Объем=3 / 100
| 421/пр_2020_прил.10_т.5_п.9.1_гр.3 | Производство ремонтно-строительных работ осуществляется в стесненных условиях населенных пунктов: отдельных конструктивных решений объектов капитального строительства (кроме указанных в подпунктах 9.2 и 9.3 пункта 9 настоящей таблицы), объектов капитального строительства в целом ОЗП=1,15; ЭМ=1,15 к расх.; ЗПМ=1,15; ТЗ=1,15; ТЗМ=1,15 | [37 empty] | Производство ремонтно-строительных работ осуществляется в стесненных условиях населенных пунктов: отдельных конструктивных решений объектов капитального строительства (кроме указанных в подпунктах 9.2 и 9.3 пункта 9 настоящей таблицы), объектов капитального строительства в целом ОЗП=1,15; ЭМ=1,15 к расх.; ЗПМ=1,15; ТЗ=1,15; ТЗМ=1,15
| 421/пр_2020_п.58_пп.б | Для работ, при которых выполняемые технологические процессы аналогичны технологическим процессам в новом строительстве, в том числе по возведению новых конструктивных элементов ОЗП=1,15; ЭМ=1,25 к расх.; ЗПМ=1,25; ТЗ=1,15; ТЗМ=1,25 | [37 empty] | Для работ, при которых выполняемые технологические процессы аналогичны технологическим процессам в новом строительстве, в том числе по возведению новых конструктивных элементов ОЗП=1,15; ЭМ=1,25 к расх.; ЗПМ=1,25; ТЗ=1,15; ТЗМ=1,25
|  | Итого прямые затраты |  |  |  | 12: 1798.01 | [26 empty] | Итого прямые затраты
|  | ФОТ |  |  |  | 12: 1668.54 | [27 empty] | ФОТ
| Пр/812-021.0-1 | НР Автомобильные дороги |  |  |  | 4: %; 5: 147; 7: 147; 12: 2452.75 | [27 empty] | НР Автомобильные дороги
| Пр/774-021.0, Приказ № 774/пр от 11.12.2020 п.16 | СП Автомобильные дороги |  |  |  | 4: %; 5: 134; 6: 0.85; 7: 113.9; 12: 1900.47 | [27 empty] | СП Автомобильные дороги
|  | Всего по позиции |  |  |  | 10: 205041; 12: 6151.23 | [28 empty] | Всего по позиции
26 | ФСБЦ-04.1.02.01-0006 | Смеси бетонные мелкозернистого бетона (БСМ), класс В15 (М200) |  |  |  | м3 | 0.177 | 1 | 0.177 |  |  | 5565.21 |  | 985.04 | [23 empty] | Смеси бетонные мелкозернистого бетона (БСМ), класс В15 (М200)
|  | Всего по позиции |  |  |  | 12: 985.04 | [28 empty] | Всего по позиции
27 | ФСБЦ-05.2.03.03-0011 | Камни бортовые бетонные марки БР, БВ, бетон В22,5 (М300) |  |  |  | м3 | 0.27 | 1 | 0.27 | 7444.62 | 2.3 | 17122.63 |  | 4623.11 | [23 empty] | Камни бортовые бетонные марки БР, БВ, бетон В22,5 (М300)
|  | Объем=1*0,27 | [36 empty] | Объем=1*0,27
|  | Всего по позиции |  |  |  | 12: 4623.11 | [28 empty] | Всего по позиции
28 | ГЭСН01-02-061-02 | Засыпка вручную траншей, пазух котлованов и ям, группа грунтов: 2 |  |  |  | 4: 100 м3; 5: 0.00105; 6: 1; 7: 0.00105 | [23 empty] | Засыпка вручную траншей, пазух котлованов и ям, группа грунтов: 2
|  | Объем=(3*0,35*0,25*0,4) / 100 | [36 empty] | Объем=(3*0,35*0,25*0,4) / 100
| 421/пр_2020_прил.10_т.5_п.9.1_гр.3 | Производство ремонтно-строительных работ осуществляется в стесненных условиях населенных пунктов: отдельных конструктивных решений объектов капитального строительства (кроме указанных в подпунктах 9.2 и 9.3 пункта 9 настоящей таблицы), объектов капитального строительства в целом ОЗП=1,15; ЭМ=1,15 к расх.; ЗПМ=1,15; ТЗ=1,15; ТЗМ=1,15 | [37 empty] | Производство ремонтно-строительных работ осуществляется в стесненных условиях населенных пунктов: отдельных конструктивных решений объектов капитального строительства (кроме указанных в подпунктах 9.2 и 9.3 пункта 9 настоящей таблицы), объектов капитального строительства в целом ОЗП=1,15; ЭМ=1,15 к расх.; ЗПМ=1,15; ТЗ=1,15; ТЗМ=1,15
| 421/пр_2020_п.58_пп.б | Для работ, при которых выполняемые технологические процессы аналогичны технологическим процессам в новом строительстве, в том числе по возведению новых конструктивных элементов ОЗП=1,15; ЭМ=1,25 к расх.; ЗПМ=1,25; ТЗ=1,15; ТЗМ=1,25 | [37 empty] | Для работ, при которых выполняемые технологические процессы аналогичны технологическим процессам в новом строительстве, в том числе по возведению новых конструктивных элементов ОЗП=1,15; ЭМ=1,25 к расх.; ЗПМ=1,25; ТЗ=1,15; ТЗМ=1,25
|  | Итого прямые затраты |  |  |  | 12: 70.94 | [26 empty] | Итого прямые затраты
|  | ФОТ |  |  |  | 12: 70.94 | [27 empty] | ФОТ
| Пр/812-001.2-1 | НР Земляные работы, выполняемые ручным способом |  |  |  | 4: %; 5: 89; 7: 89; 12: 63.14 | [27 empty] | НР Земляные работы, выполняемые ручным способом
| Пр/774-001.2, Приказ № 774/пр от 11.12.2020 п.16 | СП Земляные работы, выполняемые ручным способом |  |  |  | 4: %; 5: 40; 6: 0.85; 7: 34; 12: 24.12 | [27 empty] | СП Земляные работы, выполняемые ручным способом
|  | Всего по позиции |  |  |  | 10: 150666.67; 12: 158.2 | [28 empty] | Всего по позиции
|  | Всего по разделу 2 БУ 300.30.29. |  |  |  | 12: 20882.83 | [29 empty] | Всего по разделу 2 БУ 300.30.29.
Раздел 3. БР 100.20.08. | [36 empty] | Раздел 3. БР 100.20.08.
29 | ГЭСН27-03-010-02 | Разборка бортовых камней: на щебеночном основании |  |  |  | 4: 100 м; 5: 0.01; 6: 1; 7: 0.01 | [23 empty] | Разборка бортовых камней: на щебеночном основании
|  | Объем=1 / 100 | [36 empty] | Объем=1 / 100
| 421/пр_2020_прил.10_т.5_п.9.1_гр.3 | Производство ремонтно-строительных работ осуществляется в стесненных условиях населенных пунктов: отдельных конструктивных решений объектов капитального строительства (кроме указанных в подпунктах 9.2 и 9.3 пункта 9 настоящей таблицы), объектов капитального строительства в целом ОЗП=1,15; ЭМ=1,15 к расх.; ЗПМ=1,15; ТЗ=1,15; ТЗМ=1,15 | [37 empty] | Производство ремонтно-строительных работ осуществляется в стесненных условиях населенных пунктов: отдельных конструктивных решений объектов капитального строительства (кроме указанных в подпунктах 9.2 и 9.3 пункта 9 настоящей таблицы), объектов капитального строительства в целом ОЗП=1,15; ЭМ=1,15 к расх.; ЗПМ=1,15; ТЗ=1,15; ТЗМ=1,15
| 421/пр_2020_п.58_пп.б | Для работ, при которых выполняемые технологические процессы аналогичны технологическим процессам в новом строительстве, в том числе по возведению новых конструктивных элементов ОЗП=1,15; ЭМ=1,25 к расх.; ЗПМ=1,25; ТЗ=1,15; ТЗМ=1,25 | [37 empty] | Для работ, при которых выполняемые технологические процессы аналогичны технологическим процессам в новом строительстве, в том числе по возведению новых конструктивных элементов ОЗП=1,15; ЭМ=1,25 к расх.; ЗПМ=1,25; ТЗ=1,15; ТЗМ=1,25
|  | Итого прямые затраты |  |  |  | 12: 420.92 | [26 empty] | Итого прямые затраты
|  | ФОТ |  |  |  | 12: 420.92 | [27 empty] | ФОТ
| Пр/812-021.0-1 | НР Автомобильные дороги |  |  |  | 4: %; 5: 147; 7: 147; 12: 618.75 | [27 empty] | НР Автомобильные дороги
| Пр/774-021.0, Приказ № 774/пр от 11.12.2020 п.16 | СП Автомобильные дороги |  |  |  | 4: %; 5: 134; 6: 0.85; 7: 113.9; 12: 479.43 | [27 empty] | СП Автомобильные дороги
|  | Всего по позиции |  |  |  | 10: 151910; 12: 1519.1 | [28 empty] | Всего по позиции
30 | 03-1 | Погрузка в автотранспортное средство: изделия из сборного железобетона, бетона, керамзитобетона массой до 3 т |  |  |  | 1т груза | 0.04 | 1 | 0.04 |  |  | 478.51 |  | 19.14 | [23 empty] | Погрузка в автотранспортное средство: изделия из сборного железобетона, бетона, керамзитобетона массой до 3 т
|  | Объем=1*0,04 | [36 empty] | Объем=1*0,04
|  | Всего по позиции |  |  |  | 12: 19.14 | [28 empty] | Всего по позиции
31 | 02-15-1-01-0010 | Перевозка грузов I класса автомобилями-самосвалами грузоподъемностью до 15 т по дорогам с усовершенствованным (асфальтобетонным, цементобетонным, железобетонным, обработанным органическим вяжущим) дорожным покрытием на расстояние 10 км |  |  |  | 1т груза | 0.04 | 1 | 0.04 |  |  | 314.27 |  | 12.57 | [23 empty] | Перевозка грузов I класса автомобилями-самосвалами грузоподъемностью до 15 т по дорогам с усовершенствованным (асфальтобетонным, цементобетонным, железобетонным, обработанным органическим вяжущим) дорожным покрытием на расстояние 10 км
|  | Всего по позиции |  |  |  | 12: 12.57 | [28 empty] | Всего по позиции
32 | ТЦ_101_66_6623013778_29.08.2024_02_6.1 | утилизация инертных материалов (бетон, железобетон, кирпич, камень, керамика) на полигоне ТО |  |  |  | т | 0.04 | 1 | 0.04 |  |  | 3629.8 |  | 145.19 | [23 empty] | утилизация инертных материалов (бетон, железобетон, кирпич, камень, керамика) на полигоне ТО
|  | Всего по позиции |  |  |  | 12: 145.19 | [28 empty] | Всего по позиции
33 | ГЭСН01-02-058-03 | Копание ям вручную без креплений для: без откосов глубиной до 0,7 м, группа грунтов 3 |  |  |  | 4: 100 м3; 5: 0.0003; 6: 1; 7: 0.0003 | [23 empty] | Копание ям вручную без креплений для: без откосов глубиной до 0,7 м, группа грунтов 3
|  | Объем=(1*0,2*0,15) / 100 | [36 empty] | Объем=(1*0,2*0,15) / 100
| 421/пр_2020_прил.10_т.5_п.9.1_гр.3 | Производство ремонтно-строительных работ осуществляется в стесненных условиях населенных пунктов: отдельных конструктивных решений объектов капитального строительства (кроме указанных в подпунктах 9.2 и 9.3 пункта 9 настоящей таблицы), объектов капитального строительства в целом ОЗП=1,15; ЭМ=1,15 к расх.; ЗПМ=1,15; ТЗ=1,15; ТЗМ=1,15 | [37 empty] | Производство ремонтно-строительных работ осуществляется в стесненных условиях населенных пунктов: отдельных конструктивных решений объектов капитального строительства (кроме указанных в подпунктах 9.2 и 9.3 пункта 9 настоящей таблицы), объектов капитального строительства в целом ОЗП=1,15; ЭМ=1,15 к расх.; ЗПМ=1,15; ТЗ=1,15; ТЗМ=1,15
| 421/пр_2020_п.58_пп.б | Для работ, при которых выполняемые технологические процессы аналогичны технологическим процессам в новом строительстве, в том числе по возведению новых конструктивных элементов ОЗП=1,15; ЭМ=1,25 к расх.; ЗПМ=1,25; ТЗ=1,15; ТЗМ=1,25 | [37 empty] | Для работ, при которых выполняемые технологические процессы аналогичны технологическим процессам в новом строительстве, в том числе по возведению новых конструктивных элементов ОЗП=1,15; ЭМ=1,25 к расх.; ЗПМ=1,25; ТЗ=1,15; ТЗМ=1,25
|  | Итого прямые затраты |  |  |  | 12: 89.4 | [26 empty] | Итого прямые затраты
|  | ФОТ |  |  |  | 12: 89.4 | [27 empty] | ФОТ
| Пр/812-001.2-1 | НР Земляные работы, выполняемые ручным способом |  |  |  | 4: %; 5: 89; 7: 89; 12: 79.57 | [27 empty] | НР Земляные работы, выполняемые ручным способом
| Пр/774-001.2, Приказ № 774/пр от 11.12.2020 п.16 | СП Земляные работы, выполняемые ручным способом |  |  |  | 4: %; 5: 40; 6: 0.85; 7: 34; 12: 30.4 | [27 empty] | СП Земляные работы, выполняемые ручным способом
|  | Всего по позиции |  |  |  | 10: 664566.67; 12: 199.37 | [28 empty] | Всего по позиции
34 | ГЭСН01-02-060-02 | Погрузка вручную неуплотненного грунта из штабелей и отвалов в транспортные средства, группа грунтов: 2 |  |  |  | 4: 100 м3; 5: 0.00018; 6: 1; 7: 0.00018 | [23 empty] | Погрузка вручную неуплотненного грунта из штабелей и отвалов в транспортные средства, группа грунтов: 2
|  | Объем=(1*0,2*0,15*0,6) / 100 | [36 empty] | Объем=(1*0,2*0,15*0,6) / 100
| 421/пр_2020_прил.10_т.5_п.9.1_гр.3 | Производство ремонтно-строительных работ осуществляется в стесненных условиях населенных пунктов: отдельных конструктивных решений объектов капитального строительства (кроме указанных в подпунктах 9.2 и 9.3 пункта 9 настоящей таблицы), объектов капитального строительства в целом ОЗП=1,15; ЭМ=1,15 к расх.; ЗПМ=1,15; ТЗ=1,15; ТЗМ=1,15 | [37 empty] | Производство ремонтно-строительных работ осуществляется в стесненных условиях населенных пунктов: отдельных конструктивных решений объектов капитального строительства (кроме указанных в подпунктах 9.2 и 9.3 пункта 9 настоящей таблицы), объектов капитального строительства в целом ОЗП=1,15; ЭМ=1,15 к расх.; ЗПМ=1,15; ТЗ=1,15; ТЗМ=1,15
|  | Итого прямые затраты |  |  |  | 12: 6.72 | [26 empty] | Итого прямые затраты
|  | ФОТ |  |  |  | 12: 6.72 | [27 empty] | ФОТ
| Пр/812-001.2-1 | НР Земляные работы, выполняемые ручным способом |  |  |  | 4: %; 5: 89; 7: 89; 12: 5.98 | [27 empty] | НР Земляные работы, выполняемые ручным способом
| Пр/774-001.2, Приказ № 774/пр от 11.12.2020 п.16 | СП Земляные работы, выполняемые ручным способом |  |  |  | 4: %; 5: 40; 6: 0.85; 7: 34; 12: 2.28 | [27 empty] | СП Земляные работы, выполняемые ручным способом
|  | Всего по позиции |  |  |  | 10: 83222.22; 12: 14.98 | [28 empty] | Всего по позиции
35 | 02-15-1-01-0010 | Перевозка грузов I класса автомобилями-самосвалами грузоподъемностью до 15 т по дорогам с усовершенствованным (асфальтобетонным, цементобетонным, железобетонным, обработанным органическим вяжущим) дорожным покрытием на расстояние 10 км |  |  |  | 1т груза | 0.0351 | 1 | 0.0351 |  |  | 314.27 |  | 11.03 | [23 empty] | Перевозка грузов I класса автомобилями-самосвалами грузоподъемностью до 15 т по дорогам с усовершенствованным (асфальтобетонным, цементобетонным, железобетонным, обработанным органическим вяжущим) дорожным покрытием на расстояние 10 км
|  | Объем=1*0,2*0,15*0,6*1,95 | [36 empty] | Объем=1*0,2*0,15*0,6*1,95
|  | Всего по позиции |  |  |  | 12: 11.03 | [28 empty] | Всего по позиции
36 | ТЦ_101_66_6623013778_29.08.2024_02_5.1 | утилизация грунта на полигоне ТО |  |  |  | т | 0.0351 | 1 | 0.0351 |  |  | 841.9 |  | 29.55 | [23 empty] | утилизация грунта на полигоне ТО
|  | Объем=1*0,2*0,15*0,6*1,95 | [36 empty] | Объем=1*0,2*0,15*0,6*1,95
|  | Всего по позиции |  |  |  | 12: 29.55 | [28 empty] | Всего по позиции
37 | ГЭСН27-04-001-04 | Устройство подстилающих и выравнивающих слоев оснований: из щебня |  |  |  | 4: 100 м3; 5: 0.00015; 6: 1; 7: 0.00015 | [23 empty] | Устройство подстилающих и выравнивающих слоев оснований: из щебня
|  | Объем=(1*0,15*0,1) / 100 | [36 empty] | Объем=(1*0,15*0,1) / 100
| 421/пр_2020_прил.10_т.5_п.9.1_гр.3 | Производство ремонтно-строительных работ осуществляется в стесненных условиях населенных пунктов: отдельных конструктивных решений объектов капитального строительства (кроме указанных в подпунктах 9.2 и 9.3 пункта 9 настоящей таблицы), объектов капитального строительства в целом ОЗП=1,15; ЭМ=1,15 к расх.; ЗПМ=1,15; ТЗ=1,15; ТЗМ=1,15 | [37 empty] | Производство ремонтно-строительных работ осуществляется в стесненных условиях населенных пунктов: отдельных конструктивных решений объектов капитального строительства (кроме указанных в подпунктах 9.2 и 9.3 пункта 9 настоящей таблицы), объектов капитального строительства в целом ОЗП=1,15; ЭМ=1,15 к расх.; ЗПМ=1,15; ТЗ=1,15; ТЗМ=1,15
| 421/пр_2020_п.58_пп.б | Для работ, при которых выполняемые технологические процессы аналогичны технологическим процессам в новом строительстве, в том числе по возведению новых конструктивных элементов ОЗП=1,15; ЭМ=1,25 к расх.; ЗПМ=1,25; ТЗ=1,15; ТЗМ=1,25 | [37 empty] | Для работ, при которых выполняемые технологические процессы аналогичны технологическим процессам в новом строительстве, в том числе по возведению новых конструктивных элементов ОЗП=1,15; ЭМ=1,25 к расх.; ЗПМ=1,25; ТЗ=1,15; ТЗМ=1,25
|  | Итого прямые затраты |  |  |  | 12: 19.81 | [26 empty] | Итого прямые затраты
|  | ФОТ |  |  |  | 12: 6.31 | [27 empty] | ФОТ
| Пр/812-021.0-1 | НР Автомобильные дороги |  |  |  | 4: %; 5: 147; 7: 147; 12: 9.28 | [27 empty] | НР Автомобильные дороги
| Пр/774-021.0, Приказ № 774/пр от 11.12.2020 п.16 | СП Автомобильные дороги |  |  |  | 4: %; 5: 134; 6: 0.85; 7: 113.9; 12: 7.19 | [27 empty] | СП Автомобильные дороги
|  | Всего по позиции |  |  |  | 10: 241866.67; 12: 36.28 | [28 empty] | Всего по позиции
38 | ФСБЦ-02.4.03.03-0002 | Щебень шлаковый для дорожного строительства М 600, фракция 5-10 мм |  |  |  | м3 | 0.0189 | 1 | 0.0189 | 2457.46 | 0.38 | 933.83 |  | 17.65 | [23 empty] | Щебень шлаковый для дорожного строительства М 600, фракция 5-10 мм
|  | Объем=1*0,15*0,1*1,26 | [36 empty] | Объем=1*0,15*0,1*1,26
|  | Всего по позиции |  |  |  | 12: 17.65 | [28 empty] | Всего по позиции
39 | ГЭСН27-02-010-02 | Установка бортовых камней бетонных: при других видах покрытий |  |  |  | 4: 100 м; 5: 0.01; 6: 1; 7: 0.01 | [23 empty] | Установка бортовых камней бетонных: при других видах покрытий
|  | Объем=1 / 100 | [36 empty] | Объем=1 / 100
| 421/пр_2020_прил.10_т.5_п.9.1_гр.3 | Производство ремонтно-строительных работ осуществляется в стесненных условиях населенных пунктов: отдельных конструктивных решений объектов капитального строительства (кроме указанных в подпунктах 9.2 и 9.3 пункта 9 настоящей таблицы), объектов капитального строительства в целом ОЗП=1,15; ЭМ=1,15 к расх.; ЗПМ=1,15; ТЗ=1,15; ТЗМ=1,15 | [37 empty] | Производство ремонтно-строительных работ осуществляется в стесненных условиях населенных пунктов: отдельных конструктивных решений объектов капитального строительства (кроме указанных в подпунктах 9.2 и 9.3 пункта 9 настоящей таблицы), объектов капитального строительства в целом ОЗП=1,15; ЭМ=1,15 к расх.; ЗПМ=1,15; ТЗ=1,15; ТЗМ=1,15
| 421/пр_2020_п.58_пп.б | Для работ, при которых выполняемые технологические процессы аналогичны технологическим процессам в новом строительстве, в том числе по возведению новых конструктивных элементов ОЗП=1,15; ЭМ=1,25 к расх.; ЗПМ=1,25; ТЗ=1,15; ТЗМ=1,25 | [37 empty] | Для работ, при которых выполняемые технологические процессы аналогичны технологическим процессам в новом строительстве, в том числе по возведению новых конструктивных элементов ОЗП=1,15; ЭМ=1,25 к расх.; ЗПМ=1,25; ТЗ=1,15; ТЗМ=1,25
|  | Итого прямые затраты |  |  |  | 12: 599.33 | [26 empty] | Итого прямые затраты
|  | ФОТ |  |  |  | 12: 556.18 | [27 empty] | ФОТ
| Пр/812-021.0-1 | НР Автомобильные дороги |  |  |  | 4: %; 5: 147; 7: 147; 12: 817.58 | [27 empty] | НР Автомобильные дороги
| Пр/774-021.0, Приказ № 774/пр от 11.12.2020 п.16 | СП Автомобильные дороги |  |  |  | 4: %; 5: 134; 6: 0.85; 7: 113.9; 12: 633.49 | [27 empty] | СП Автомобильные дороги
|  | Всего по позиции |  |  |  | 10: 205040; 12: 2050.4 | [28 empty] | Всего по позиции
40 | ФСБЦ-04.1.02.01-0006 | Смеси бетонные мелкозернистого бетона (БСМ), класс В15 (М200) |  |  |  | м3 | 0.059 | 1 | 0.059 |  |  | 5565.21 |  | 328.35 | [23 empty] | Смеси бетонные мелкозернистого бетона (БСМ), класс В15 (М200)
|  | Всего по позиции |  |  |  | 12: 328.35 | [28 empty] | Всего по позиции
41 | ФСБЦ-05.2.03.03-0011 | Камни бортовые бетонные марки БР, БВ, бетон В22,5 (М300) |  |  |  | м3 | 0.016 | 1 | 0.016 | 7444.62 | 2.3 | 17122.63 |  | 273.96 | [23 empty] | Камни бортовые бетонные марки БР, БВ, бетон В22,5 (М300)
|  | Объем=1*0,016 | [36 empty] | Объем=1*0,016
|  | Всего по позиции |  |  |  | 12: 273.96 | [28 empty] | Всего по позиции
42 | ГЭСН01-02-061-02 | Засыпка вручную траншей, пазух котлованов и ям, группа грунтов: 2 |  |  |  | 4: 100 м3; 5: 0.00012; 6: 1; 7: 0.00012 | [23 empty] | Засыпка вручную траншей, пазух котлованов и ям, группа грунтов: 2
|  | Объем=(1*0,2*0,15*0,4) / 100 | [36 empty] | Объем=(1*0,2*0,15*0,4) / 100
| 421/пр_2020_прил.10_т.5_п.9.1_гр.3 | Производство ремонтно-строительных работ осуществляется в стесненных условиях населенных пунктов: отдельных конструктивных решений объектов капитального строительства (кроме указанных в подпунктах 9.2 и 9.3 пункта 9 настоящей таблицы), объектов капитального строительства в целом ОЗП=1,15; ЭМ=1,15 к расх.; ЗПМ=1,15; ТЗ=1,15; ТЗМ=1,15 | [37 empty] | Производство ремонтно-строительных работ осуществляется в стесненных условиях населенных пунктов: отдельных конструктивных решений объектов капитального строительства (кроме указанных в подпунктах 9.2 и 9.3 пункта 9 настоящей таблицы), объектов капитального строительства в целом ОЗП=1,15; ЭМ=1,15 к расх.; ЗПМ=1,15; ТЗ=1,15; ТЗМ=1,15
| 421/пр_2020_п.58_пп.б | Для работ, при которых выполняемые технологические процессы аналогичны технологическим процессам в новом строительстве, в том числе по возведению новых конструктивных элементов ОЗП=1,15; ЭМ=1,25 к расх.; ЗПМ=1,25; ТЗ=1,15; ТЗМ=1,25 | [37 empty] | Для работ, при которых выполняемые технологические процессы аналогичны технологическим процессам в новом строительстве, в том числе по возведению новых конструктивных элементов ОЗП=1,15; ЭМ=1,25 к расх.; ЗПМ=1,25; ТЗ=1,15; ТЗМ=1,25
|  | Итого прямые затраты |  |  |  | 12: 8.11 | [26 empty] | Итого прямые затраты
|  | ФОТ |  |  |  | 12: 8.11 | [27 empty] | ФОТ
| Пр/812-001.2-1 | НР Земляные работы, выполняемые ручным способом |  |  |  | 4: %; 5: 89; 7: 89; 12: 7.22 | [27 empty] | НР Земляные работы, выполняемые ручным способом
| Пр/774-001.2, Приказ № 774/пр от 11.12.2020 п.16 | СП Земляные работы, выполняемые ручным способом |  |  |  | 4: %; 5: 40; 6: 0.85; 7: 34; 12: 2.76 | [27 empty] | СП Земляные работы, выполняемые ручным способом
|  | Всего по позиции |  |  |  | 10: 150750; 12: 18.09 | [28 empty] | Всего по позиции
|  | Всего по разделу 3 БР 100.20.08. |  |  |  | 12: 4675.66 | [29 empty] | Всего по разделу 3 БР 100.20.08.
Раздел 4. БР 100.30.18. | [36 empty] | Раздел 4. БР 100.30.18.
43 | ГЭСН27-03-010-02 | Разборка бортовых камней: на щебеночном основании |  |  |  | 4: 100 м; 5: 0.01; 6: 1; 7: 0.01 | [23 empty] | Разборка бортовых камней: на щебеночном основании
|  | Объем=1 / 100 | [36 empty] | Объем=1 / 100
| 421/пр_2020_прил.10_т.5_п.9.1_гр.3 | Производство ремонтно-строительных работ осуществляется в стесненных условиях населенных пунктов: отдельных конструктивных решений объектов капитального строительства (кроме указанных в подпунктах 9.2 и 9.3 пункта 9 настоящей таблицы), объектов капитального строительства в целом ОЗП=1,15; ЭМ=1,15 к расх.; ЗПМ=1,15; ТЗ=1,15; ТЗМ=1,15 | [37 empty] | Производство ремонтно-строительных работ осуществляется в стесненных условиях населенных пунктов: отдельных конструктивных решений объектов капитального строительства (кроме указанных в подпунктах 9.2 и 9.3 пункта 9 настоящей таблицы), объектов капитального строительства в целом ОЗП=1,15; ЭМ=1,15 к расх.; ЗПМ=1,15; ТЗ=1,15; ТЗМ=1,15
| 421/пр_2020_п.58_пп.б | Для работ, при которых выполняемые технологические процессы аналогичны технологическим процессам в новом строительстве, в том числе по возведению новых конструктивных элементов ОЗП=1,15; ЭМ=1,25 к расх.; ЗПМ=1,25; ТЗ=1,15; ТЗМ=1,25 | [37 empty] | Для работ, при которых выполняемые технологические процессы аналогичны технологическим процессам в новом строительстве, в том числе по возведению новых конструктивных элементов ОЗП=1,15; ЭМ=1,25 к расх.; ЗПМ=1,25; ТЗ=1,15; ТЗМ=1,25
|  | Итого прямые затраты |  |  |  | 12: 420.92 | [26 empty] | Итого прямые затраты
|  | ФОТ |  |  |  | 12: 420.92 | [27 empty] | ФОТ
| Пр/812-021.0-1 | НР Автомобильные дороги |  |  |  | 4: %; 5: 147; 7: 147; 12: 618.75 | [27 empty] | НР Автомобильные дороги
| Пр/774-021.0, Приказ № 774/пр от 11.12.2020 п.16 | СП Автомобильные дороги |  |  |  | 4: %; 5: 134; 6: 0.85; 7: 113.9; 12: 479.43 | [27 empty] | СП Автомобильные дороги
|  | Всего по позиции |  |  |  | 10: 151910; 12: 1519.1 | [28 empty] | Всего по позиции
44 | 03-1 | Погрузка в автотранспортное средство: изделия из сборного железобетона, бетона, керамзитобетона массой до 3 т |  |  |  | 1т груза | 0.12 | 1 | 0.12 |  |  | 478.51 |  | 57.42 | [23 empty] | Погрузка в автотранспортное средство: изделия из сборного железобетона, бетона, керамзитобетона массой до 3 т
|  | Объем=1*0,12 | [36 empty] | Объем=1*0,12
|  | Всего по позиции |  |  |  | 12: 57.42 | [28 empty] | Всего по позиции
45 | 02-15-1-01-0010 | Перевозка грузов I класса автомобилями-самосвалами грузоподъемностью до 15 т по дорогам с усовершенствованным (асфальтобетонным, цементобетонным, железобетонным, обработанным органическим вяжущим) дорожным покрытием на расстояние 10 км |  |  |  | 1т груза | 0.12 | 1 | 0.12 |  |  | 314.27 |  | 37.71 | [23 empty] | Перевозка грузов I класса автомобилями-самосвалами грузоподъемностью до 15 т по дорогам с усовершенствованным (асфальтобетонным, цементобетонным, железобетонным, обработанным органическим вяжущим) дорожным покрытием на расстояние 10 км
|  | Всего по позиции |  |  |  | 12: 37.71 | [28 empty] | Всего по позиции
46 | ТЦ_101_66_6623013778_29.08.2024_02_6.1 | утилизация инертных материалов (бетон, железобетон, кирпич, камень, керамика) на полигоне ТО |  |  |  | т | 0.12 | 1 | 0.12 |  |  | 3629.8 |  | 435.58 | [23 empty] | утилизация инертных материалов (бетон, железобетон, кирпич, камень, керамика) на полигоне ТО
|  | Всего по позиции |  |  |  | 12: 435.58 | [28 empty] | Всего по позиции
47 | ГЭСН01-02-058-03 | Копание ям вручную без креплений для: без откосов глубиной до 0,7 м, группа грунтов 3 |  |  |  | 4: 100 м3; 5: 0.001575; 6: 1; 7: 0.001575 | [23 empty] | Копание ям вручную без креплений для: без откосов глубиной до 0,7 м, группа грунтов 3
|  | Объем=(1*0,35*0,45) / 100 | [36 empty] | Объем=(1*0,35*0,45) / 100
| 421/пр_2020_прил.10_т.5_п.9.1_гр.3 | Производство ремонтно-строительных работ осуществляется в стесненных условиях населенных пунктов: отдельных конструктивных решений объектов капитального строительства (кроме указанных в подпунктах 9.2 и 9.3 пункта 9 настоящей таблицы), объектов капитального строительства в целом ОЗП=1,15; ЭМ=1,15 к расх.; ЗПМ=1,15; ТЗ=1,15; ТЗМ=1,15 | [37 empty] | Производство ремонтно-строительных работ осуществляется в стесненных условиях населенных пунктов: отдельных конструктивных решений объектов капитального строительства (кроме указанных в подпунктах 9.2 и 9.3 пункта 9 настоящей таблицы), объектов капитального строительства в целом ОЗП=1,15; ЭМ=1,15 к расх.; ЗПМ=1,15; ТЗ=1,15; ТЗМ=1,15
| 421/пр_2020_п.58_пп.б | Для работ, при которых выполняемые технологические процессы аналогичны технологическим процессам в новом строительстве, в том числе по возведению новых конструктивных элементов ОЗП=1,15; ЭМ=1,25 к расх.; ЗПМ=1,25; ТЗ=1,15; ТЗМ=1,25 | [37 empty] | Для работ, при которых выполняемые технологические процессы аналогичны технологическим процессам в новом строительстве, в том числе по возведению новых конструктивных элементов ОЗП=1,15; ЭМ=1,25 к расх.; ЗПМ=1,25; ТЗ=1,15; ТЗМ=1,25
|  | Итого прямые затраты |  |  |  | 12: 469.33 | [26 empty] | Итого прямые затраты
|  | ФОТ |  |  |  | 12: 469.33 | [27 empty] | ФОТ
| Пр/812-001.2-1 | НР Земляные работы, выполняемые ручным способом |  |  |  | 4: %; 5: 89; 7: 89; 12: 417.7 | [27 empty] | НР Земляные работы, выполняемые ручным способом
| Пр/774-001.2, Приказ № 774/пр от 11.12.2020 п.16 | СП Земляные работы, выполняемые ручным способом |  |  |  | 4: %; 5: 40; 6: 0.85; 7: 34; 12: 159.57 | [27 empty] | СП Земляные работы, выполняемые ручным способом
|  | Всего по позиции |  |  |  | 10: 664507.94; 12: 1046.6 | [28 empty] | Всего по позиции
48 | ГЭСН01-02-060-02 | Погрузка вручную неуплотненного грунта из штабелей и отвалов в транспортные средства, группа грунтов: 2 |  |  |  | 4: 100 м3; 5: 0.000945; 6: 1; 7: 0.000945 | [23 empty] | Погрузка вручную неуплотненного грунта из штабелей и отвалов в транспортные средства, группа грунтов: 2
|  | Объем=(1*0,35*0,45*0,6) / 100 | [36 empty] | Объем=(1*0,35*0,45*0,6) / 100
| 421/пр_2020_прил.10_т.5_п.9.1_гр.3 | Производство ремонтно-строительных работ осуществляется в стесненных условиях населенных пунктов: отдельных конструктивных решений объектов капитального строительства (кроме указанных в подпунктах 9.2 и 9.3 пункта 9 настоящей таблицы), объектов капитального строительства в целом ОЗП=1,15; ЭМ=1,15 к расх.; ЗПМ=1,15; ТЗ=1,15; ТЗМ=1,15 | [37 empty] | Производство ремонтно-строительных работ осуществляется в стесненных условиях населенных пунктов: отдельных конструктивных решений объектов капитального строительства (кроме указанных в подпунктах 9.2 и 9.3 пункта 9 настоящей таблицы), объектов капитального строительства в целом ОЗП=1,15; ЭМ=1,15 к расх.; ЗПМ=1,15; ТЗ=1,15; ТЗМ=1,15
| 421/пр_2020_п.58_пп.б | Для работ, при которых выполняемые технологические процессы аналогичны технологическим процессам в новом строительстве, в том числе по возведению новых конструктивных элементов ОЗП=1,15; ЭМ=1,25 к расх.; ЗПМ=1,25; ТЗ=1,15; ТЗМ=1,25 | [37 empty] | Для работ, при которых выполняемые технологические процессы аналогичны технологическим процессам в новом строительстве, в том числе по возведению новых конструктивных элементов ОЗП=1,15; ЭМ=1,25 к расх.; ЗПМ=1,25; ТЗ=1,15; ТЗМ=1,25
|  | Итого прямые затраты |  |  |  | 12: 40.59 | [26 empty] | Итого прямые затраты
|  | ФОТ |  |  |  | 12: 40.59 | [27 empty] | ФОТ
| Пр/812-001.2-1 | НР Земляные работы, выполняемые ручным способом |  |  |  | 4: %; 5: 89; 7: 89; 12: 36.13 | [27 empty] | НР Земляные работы, выполняемые ручным способом
| Пр/774-001.2, Приказ № 774/пр от 11.12.2020 п.16 | СП Земляные работы, выполняемые ручным способом |  |  |  | 4: %; 5: 40; 6: 0.85; 7: 34; 12: 13.8 | [27 empty] | СП Земляные работы, выполняемые ручным способом
|  | Всего по позиции |  |  |  | 10: 95788.36; 12: 90.52 | [28 empty] | Всего по позиции
49 | 02-15-1-01-0010 | Перевозка грузов I класса автомобилями-самосвалами грузоподъемностью до 15 т по дорогам с усовершенствованным (асфальтобетонным, цементобетонным, железобетонным, обработанным органическим вяжущим) дорожным покрытием на расстояние 10 км |  |  |  | 1т груза | 0.18427 | 1 | 0.18427 |  |  | 314.27 |  | 57.91 | [23 empty] | Перевозка грузов I класса автомобилями-самосвалами грузоподъемностью до 15 т по дорогам с усовершенствованным (асфальтобетонным, цементобетонным, железобетонным, обработанным органическим вяжущим) дорожным покрытием на расстояние 10 км
|  | Объем=1*0,35*0,45*0,6*1,95 | [36 empty] | Объем=1*0,35*0,45*0,6*1,95
|  | Всего по позиции |  |  |  | 12: 57.91 | [28 empty] | Всего по позиции
50 | ТЦ_101_66_6623013778_29.08.2024_02_5.1 | утилизация грунта на полигоне ТО |  |  |  | т | 0.18427 | 1 | 0.18427 |  |  | 841.9 |  | 155.14 | [23 empty] | утилизация грунта на полигоне ТО
|  | Объем=1*0,35*0,45*0,6*1,95 | [36 empty] | Объем=1*0,35*0,45*0,6*1,95
|  | Всего по позиции |  |  |  | 12: 155.14 | [28 empty] | Всего по позиции
51 | ГЭСН27-04-001-04 | Устройство подстилающих и выравнивающих слоев оснований: из щебня |  |  |  | 4: 100 м3; 5: 0.00022; 6: 1; 7: 0.00022 | [23 empty] | Устройство подстилающих и выравнивающих слоев оснований: из щебня
|  | Объем=(1*0,22*0,1) / 100 | [36 empty] | Объем=(1*0,22*0,1) / 100
| 421/пр_2020_прил.10_т.5_п.9.1_гр.3 | Производство ремонтно-строительных работ осуществляется в стесненных условиях населенных пунктов: отдельных конструктивных решений объектов капитального строительства (кроме указанных в подпунктах 9.2 и 9.3 пункта 9 настоящей таблицы), объектов капитального строительства в целом ОЗП=1,15; ЭМ=1,15 к расх.; ЗПМ=1,15; ТЗ=1,15; ТЗМ=1,15 | [37 empty] | Производство ремонтно-строительных работ осуществляется в стесненных условиях населенных пунктов: отдельных конструктивных решений объектов капитального строительства (кроме указанных в подпунктах 9.2 и 9.3 пункта 9 настоящей таблицы), объектов капитального строительства в целом ОЗП=1,15; ЭМ=1,15 к расх.; ЗПМ=1,15; ТЗ=1,15; ТЗМ=1,15
| 421/пр_2020_п.58_пп.б | Для работ, при которых выполняемые технологические процессы аналогичны технологическим процессам в новом строительстве, в том числе по возведению новых конструктивных элементов ОЗП=1,15; ЭМ=1,25 к расх.; ЗПМ=1,25; ТЗ=1,15; ТЗМ=1,25 | [37 empty] | Для работ, при которых выполняемые технологические процессы аналогичны технологическим процессам в новом строительстве, в том числе по возведению новых конструктивных элементов ОЗП=1,15; ЭМ=1,25 к расх.; ЗПМ=1,25; ТЗ=1,15; ТЗМ=1,25
|  | Итого прямые затраты |  |  |  | 12: 29.06 | [26 empty] | Итого прямые затраты
|  | ФОТ |  |  |  | 12: 9.26 | [27 empty] | ФОТ
| Пр/812-021.0-1 | НР Автомобильные дороги |  |  |  | 4: %; 5: 147; 7: 147; 12: 13.61 | [27 empty] | НР Автомобильные дороги
| Пр/774-021.0, Приказ № 774/пр от 11.12.2020 п.16 | СП Автомобильные дороги |  |  |  | 4: %; 5: 134; 6: 0.85; 7: 113.9; 12: 10.55 | [27 empty] | СП Автомобильные дороги
|  | Всего по позиции |  |  |  | 10: 241909.09; 12: 53.22 | [28 empty] | Всего по позиции
52 | ФСБЦ-02.4.03.03-0002 | Щебень шлаковый для дорожного строительства М 600, фракция 5-10 мм |  |  |  | м3 | 0.02772 | 1 | 0.02772 | 2457.46 | 0.38 | 933.83 |  | 25.89 | [23 empty] | Щебень шлаковый для дорожного строительства М 600, фракция 5-10 мм
|  | Объем=1*0,22*0,1*1,26 | [36 empty] | Объем=1*0,22*0,1*1,26
|  | Всего по позиции |  |  |  | 12: 25.89 | [28 empty] | Всего по позиции
53 | ГЭСН27-02-010-02 | Установка бортовых камней бетонных: при других видах покрытий |  |  |  | 4: 100 м; 5: 0.01; 6: 1; 7: 0.01 | [23 empty] | Установка бортовых камней бетонных: при других видах покрытий
|  | Объем=1 / 100 | [36 empty] | Объем=1 / 100
| 421/пр_2020_прил.10_т.5_п.9.1_гр.3 | Производство ремонтно-строительных работ осуществляется в стесненных условиях населенных пунктов: отдельных конструктивных решений объектов капитального строительства (кроме указанных в подпунктах 9.2 и 9.3 пункта 9 настоящей таблицы), объектов капитального строительства в целом ОЗП=1,15; ЭМ=1,15 к расх.; ЗПМ=1,15; ТЗ=1,15; ТЗМ=1,15 | [37 empty] | Производство ремонтно-строительных работ осуществляется в стесненных условиях населенных пунктов: отдельных конструктивных решений объектов капитального строительства (кроме указанных в подпунктах 9.2 и 9.3 пункта 9 настоящей таблицы), объектов капитального строительства в целом ОЗП=1,15; ЭМ=1,15 к расх.; ЗПМ=1,15; ТЗ=1,15; ТЗМ=1,15
| 421/пр_2020_п.58_пп.б | Для работ, при которых выполняемые технологические процессы аналогичны технологическим процессам в новом строительстве, в том числе по возведению новых конструктивных элементов ОЗП=1,15; ЭМ=1,25 к расх.; ЗПМ=1,25; ТЗ=1,15; ТЗМ=1,25 | [37 empty] | Для работ, при которых выполняемые технологические процессы аналогичны технологическим процессам в новом строительстве, в том числе по возведению новых конструктивных элементов ОЗП=1,15; ЭМ=1,25 к расх.; ЗПМ=1,25; ТЗ=1,15; ТЗМ=1,25
|  | Итого прямые затраты |  |  |  | 12: 599.33 | [26 empty] | Итого прямые затраты
|  | ФОТ |  |  |  | 12: 556.18 | [27 empty] | ФОТ
| Пр/812-021.0-1 | НР Автомобильные дороги |  |  |  | 4: %; 5: 147; 7: 147; 12: 817.58 | [27 empty] | НР Автомобильные дороги
| Пр/774-021.0, Приказ № 774/пр от 11.12.2020 п.16 | СП Автомобильные дороги |  |  |  | 4: %; 5: 134; 6: 0.85; 7: 113.9; 12: 633.49 | [27 empty] | СП Автомобильные дороги
|  | Всего по позиции |  |  |  | 10: 205040; 12: 2050.4 | [28 empty] | Всего по позиции
54 | ФСБЦ-04.1.02.01-0006 | Смеси бетонные мелкозернистого бетона (БСМ), класс В15 (М200) |  |  |  | м3 | 0.059 | 1 | 0.059 |  |  | 5565.21 |  | 328.35 | [23 empty] | Смеси бетонные мелкозернистого бетона (БСМ), класс В15 (М200)
|  | Всего по позиции |  |  |  | 12: 328.35 | [28 empty] | Всего по позиции
55 | ФСБЦ-05.2.03.03-0011 | Камни бортовые бетонные марки БР, БВ, бетон В22,5 (М300) |  |  |  | м3 | 0.052 | 1 | 0.052 | 7444.62 | 2.3 | 17122.63 |  | 890.38 | [23 empty] | Камни бортовые бетонные марки БР, БВ, бетон В22,5 (М300)
|  | Объем=1*0,052 | [36 empty] | Объем=1*0,052
|  | Всего по позиции |  |  |  | 12: 890.38 | [28 empty] | Всего по позиции
56 | ГЭСН01-02-061-02 | Засыпка вручную траншей, пазух котлованов и ям, группа грунтов: 2 |  |  |  | 4: 100 м3; 5: 0.00063; 6: 1; 7: 0.00063 | [23 empty] | Засыпка вручную траншей, пазух котлованов и ям, группа грунтов: 2
|  | Объем=(1*0,35*0,45*0,4) / 100 | [36 empty] | Объем=(1*0,35*0,45*0,4) / 100
| 421/пр_2020_прил.10_т.5_п.9.1_гр.3 | Производство ремонтно-строительных работ осуществляется в стесненных условиях населенных пунктов: отдельных конструктивных решений объектов капитального строительства (кроме указанных в подпунктах 9.2 и 9.3 пункта 9 настоящей таблицы), объектов капитального строительства в целом ОЗП=1,15; ЭМ=1,15 к расх.; ЗПМ=1,15; ТЗ=1,15; ТЗМ=1,15 | [37 empty] | Производство ремонтно-строительных работ осуществляется в стесненных условиях населенных пунктов: отдельных конструктивных решений объектов капитального строительства (кроме указанных в подпунктах 9.2 и 9.3 пункта 9 настоящей таблицы), объектов капитального строительства в целом ОЗП=1,15; ЭМ=1,15 к расх.; ЗПМ=1,15; ТЗ=1,15; ТЗМ=1,15
| 421/пр_2020_п.58_пп.б | Для работ, при которых выполняемые технологические процессы аналогичны технологическим процессам в новом строительстве, в том числе по возведению новых конструктивных элементов ОЗП=1,15; ЭМ=1,25 к расх.; ЗПМ=1,25; ТЗ=1,15; ТЗМ=1,25 | [37 empty] | Для работ, при которых выполняемые технологические процессы аналогичны технологическим процессам в новом строительстве, в том числе по возведению новых конструктивных элементов ОЗП=1,15; ЭМ=1,25 к расх.; ЗПМ=1,25; ТЗ=1,15; ТЗМ=1,25
|  | Итого прямые затраты |  |  |  | 12: 42.56 | [26 empty] | Итого прямые затраты
|  | ФОТ |  |  |  | 12: 42.56 | [27 empty] | ФОТ
| Пр/812-001.2-1 | НР Земляные работы, выполняемые ручным способом |  |  |  | 4: %; 5: 89; 7: 89; 12: 37.88 | [27 empty] | НР Земляные работы, выполняемые ручным способом
| Пр/774-001.2, Приказ № 774/пр от 11.12.2020 п.16 | СП Земляные работы, выполняемые ручным способом |  |  |  | 4: %; 5: 40; 6: 0.85; 7: 34; 12: 14.47 | [27 empty] | СП Земляные работы, выполняемые ручным способом
|  | Всего по позиции |  |  |  | 10: 150650.79; 12: 94.91 | [28 empty] | Всего по позиции
|  | Всего по разделу 4 БР 100.30.18. |  |  |  | 12: 6843.13 | [29 empty] | Всего по разделу 4 БР 100.30.18.
Раздел 5. БР 100.30.15. | [36 empty] | Раздел 5. БР 100.30.15.
57 | ГЭСН27-03-010-02 | Разборка бортовых камней: на щебеночном основании |  |  |  | 4: 100 м; 5: 0.01; 6: 1; 7: 0.01 | [23 empty] | Разборка бортовых камней: на щебеночном основании
|  | Объем=1 / 100 | [36 empty] | Объем=1 / 100
| 421/пр_2020_прил.10_т.5_п.9.1_гр.3 | Производство ремонтно-строительных работ осуществляется в стесненных условиях населенных пунктов: отдельных конструктивных решений объектов капитального строительства (кроме указанных в подпунктах 9.2 и 9.3 пункта 9 настоящей таблицы), объектов капитального строительства в целом ОЗП=1,15; ЭМ=1,15 к расх.; ЗПМ=1,15; ТЗ=1,15; ТЗМ=1,15 | [37 empty] | Производство ремонтно-строительных работ осуществляется в стесненных условиях населенных пунктов: отдельных конструктивных решений объектов капитального строительства (кроме указанных в подпунктах 9.2 и 9.3 пункта 9 настоящей таблицы), объектов капитального строительства в целом ОЗП=1,15; ЭМ=1,15 к расх.; ЗПМ=1,15; ТЗ=1,15; ТЗМ=1,15
| 421/пр_2020_п.58_пп.б | Для работ, при которых выполняемые технологические процессы аналогичны технологическим процессам в новом строительстве, в том числе по возведению новых конструктивных элементов ОЗП=1,15; ЭМ=1,25 к расх.; ЗПМ=1,25; ТЗ=1,15; ТЗМ=1,25 | [37 empty] | Для работ, при которых выполняемые технологические процессы аналогичны технологическим процессам в новом строительстве, в том числе по возведению новых конструктивных элементов ОЗП=1,15; ЭМ=1,25 к расх.; ЗПМ=1,25; ТЗ=1,15; ТЗМ=1,25
|  | Итого прямые затраты |  |  |  | 12: 420.92 | [26 empty] | Итого прямые затраты
|  | ФОТ |  |  |  | 12: 420.92 | [27 empty] | ФОТ
| Пр/812-021.0-1 | НР Автомобильные дороги |  |  |  | 4: %; 5: 147; 7: 147; 12: 618.75 | [27 empty] | НР Автомобильные дороги
| Пр/774-021.0, Приказ № 774/пр от 11.12.2020 п.16 | СП Автомобильные дороги |  |  |  | 4: %; 5: 134; 6: 0.85; 7: 113.9; 12: 479.43 | [27 empty] | СП Автомобильные дороги
|  | Всего по позиции |  |  |  | 10: 151910; 12: 1519.1 | [28 empty] | Всего по позиции
58 | 03-1 | Погрузка в автотранспортное средство: изделия из сборного железобетона, бетона, керамзитобетона массой до 3 т |  |  |  | 1т груза | 0.1 | 1 | 0.1 |  |  | 478.51 |  | 47.85 | [23 empty] | Погрузка в автотранспортное средство: изделия из сборного железобетона, бетона, керамзитобетона массой до 3 т
|  | Объем=1*0,1 | [36 empty] | Объем=1*0,1
|  | Всего по позиции |  |  |  | 12: 47.85 | [28 empty] | Всего по позиции
59 | 02-15-1-01-0010 | Перевозка грузов I класса автомобилями-самосвалами грузоподъемностью до 15 т по дорогам с усовершенствованным (асфальтобетонным, цементобетонным, железобетонным, обработанным органическим вяжущим) дорожным покрытием на расстояние 10 км |  |  |  | 1т груза | 0.1 | 1 | 0.1 |  |  | 314.27 |  | 31.43 | [23 empty] | Перевозка грузов I класса автомобилями-самосвалами грузоподъемностью до 15 т по дорогам с усовершенствованным (асфальтобетонным, цементобетонным, железобетонным, обработанным органическим вяжущим) дорожным покрытием на расстояние 10 км
|  | Всего по позиции |  |  |  | 12: 31.43 | [28 empty] | Всего по позиции
60 | ТЦ_101_66_6623013778_29.08.2024_02_6.1 | утилизация инертных материалов (бетон, железобетон, кирпич, камень, керамика) на полигоне ТО |  |  |  | т | 0.1 | 1 | 0.1 |  |  | 3629.8 |  | 362.98 | [23 empty] | утилизация инертных материалов (бетон, железобетон, кирпич, камень, керамика) на полигоне ТО
|  | Всего по позиции |  |  |  | 12: 362.98 | [28 empty] | Всего по позиции
61 | ГЭСН01-02-058-03 | Копание ям вручную без креплений для: без откосов глубиной до 0,7 м, группа грунтов 3 |  |  |  | 4: 100 м3; 5: 0.0014; 6: 1; 7: 0.0014 | [23 empty] | Копание ям вручную без креплений для: без откосов глубиной до 0,7 м, группа грунтов 3
|  | Объем=(1*0,35*0,4) / 100 | [36 empty] | Объем=(1*0,35*0,4) / 100
| 421/пр_2020_прил.10_т.5_п.9.1_гр.3 | Производство ремонтно-строительных работ осуществляется в стесненных условиях населенных пунктов: отдельных конструктивных решений объектов капитального строительства (кроме указанных в подпунктах 9.2 и 9.3 пункта 9 настоящей таблицы), объектов капитального строительства в целом ОЗП=1,15; ЭМ=1,15 к расх.; ЗПМ=1,15; ТЗ=1,15; ТЗМ=1,15 | [37 empty] | Производство ремонтно-строительных работ осуществляется в стесненных условиях населенных пунктов: отдельных конструктивных решений объектов капитального строительства (кроме указанных в подпунктах 9.2 и 9.3 пункта 9 настоящей таблицы), объектов капитального строительства в целом ОЗП=1,15; ЭМ=1,15 к расх.; ЗПМ=1,15; ТЗ=1,15; ТЗМ=1,15
| 421/пр_2020_п.58_пп.б | Для работ, при которых выполняемые технологические процессы аналогичны технологическим процессам в новом строительстве, в том числе по возведению новых конструктивных элементов ОЗП=1,15; ЭМ=1,25 к расх.; ЗПМ=1,25; ТЗ=1,15; ТЗМ=1,25 | [37 empty] | Для работ, при которых выполняемые технологические процессы аналогичны технологическим процессам в новом строительстве, в том числе по возведению новых конструктивных элементов ОЗП=1,15; ЭМ=1,25 к расх.; ЗПМ=1,25; ТЗ=1,15; ТЗМ=1,25
|  | Итого прямые затраты |  |  |  | 12: 417.18 | [26 empty] | Итого прямые затраты
|  | ФОТ |  |  |  | 12: 417.18 | [27 empty] | ФОТ
| Пр/812-001.2-1 | НР Земляные работы, выполняемые ручным способом |  |  |  | 4: %; 5: 89; 7: 89; 12: 371.29 | [27 empty] | НР Земляные работы, выполняемые ручным способом
| Пр/774-001.2, Приказ № 774/пр от 11.12.2020 п.16 | СП Земляные работы, выполняемые ручным способом |  |  |  | 4: %; 5: 40; 6: 0.85; 7: 34; 12: 141.84 | [27 empty] | СП Земляные работы, выполняемые ручным способом
|  | Всего по позиции |  |  |  | 10: 664507.14; 12: 930.31 | [28 empty] | Всего по позиции
62 | ГЭСН01-02-060-02 | Погрузка вручную неуплотненного грунта из штабелей и отвалов в транспортные средства, группа грунтов: 2 |  |  |  | 4: 100 м3; 5: 0.00084; 6: 1; 7: 0.00084 | [23 empty] | Погрузка вручную неуплотненного грунта из штабелей и отвалов в транспортные средства, группа грунтов: 2
|  | Объем=(1*0,35*0,4*0,6) / 100 | [36 empty] | Объем=(1*0,35*0,4*0,6) / 100
| 421/пр_2020_прил.10_т.5_п.9.1_гр.3 | Производство ремонтно-строительных работ осуществляется в стесненных условиях населенных пунктов: отдельных конструктивных решений объектов капитального строительства (кроме указанных в подпунктах 9.2 и 9.3 пункта 9 настоящей таблицы), объектов капитального строительства в целом ОЗП=1,15; ЭМ=1,15 к расх.; ЗПМ=1,15; ТЗ=1,15; ТЗМ=1,15 | [37 empty] | Производство ремонтно-строительных работ осуществляется в стесненных условиях населенных пунктов: отдельных конструктивных решений объектов капитального строительства (кроме указанных в подпунктах 9.2 и 9.3 пункта 9 настоящей таблицы), объектов капитального строительства в целом ОЗП=1,15; ЭМ=1,15 к расх.; ЗПМ=1,15; ТЗ=1,15; ТЗМ=1,15
| 421/пр_2020_п.58_пп.б | Для работ, при которых выполняемые технологические процессы аналогичны технологическим процессам в новом строительстве, в том числе по возведению новых конструктивных элементов ОЗП=1,15; ЭМ=1,25 к расх.; ЗПМ=1,25; ТЗ=1,15; ТЗМ=1,25 | [37 empty] | Для работ, при которых выполняемые технологические процессы аналогичны технологическим процессам в новом строительстве, в том числе по возведению новых конструктивных элементов ОЗП=1,15; ЭМ=1,25 к расх.; ЗПМ=1,25; ТЗ=1,15; ТЗМ=1,25
|  | Итого прямые затраты |  |  |  | 12: 36.08 | [26 empty] | Итого прямые затраты
|  | ФОТ |  |  |  | 12: 36.08 | [27 empty] | ФОТ
| Пр/812-001.2-1 | НР Земляные работы, выполняемые ручным способом |  |  |  | 4: %; 5: 89; 7: 89; 12: 32.11 | [27 empty] | НР Земляные работы, выполняемые ручным способом
| Пр/774-001.2, Приказ № 774/пр от 11.12.2020 п.16 | СП Земляные работы, выполняемые ручным способом |  |  |  | 4: %; 5: 40; 6: 0.85; 7: 34; 12: 12.27 | [27 empty] | СП Земляные работы, выполняемые ручным способом
|  | Всего по позиции |  |  |  | 10: 95785.71; 12: 80.46 | [28 empty] | Всего по позиции
63 | 02-15-1-01-0010 | Перевозка грузов I класса автомобилями-самосвалами грузоподъемностью до 15 т по дорогам с усовершенствованным (асфальтобетонным, цементобетонным, железобетонным, обработанным органическим вяжущим) дорожным покрытием на расстояние 10 км |  |  |  | 1т груза | 0.1638 | 1 | 0.1638 |  |  | 314.27 |  | 51.48 | [23 empty] | Перевозка грузов I класса автомобилями-самосвалами грузоподъемностью до 15 т по дорогам с усовершенствованным (асфальтобетонным, цементобетонным, железобетонным, обработанным органическим вяжущим) дорожным покрытием на расстояние 10 км
|  | Объем=1*0,35*0,4*0,6*1,95 | [36 empty] | Объем=1*0,35*0,4*0,6*1,95
|  | Всего по позиции |  |  |  | 12: 51.48 | [28 empty] | Всего по позиции
64 | ТЦ_101_66_6623013778_29.08.2024_02_5.1 | утилизация грунта на полигоне ТО |  |  |  | т | 0.1638 | 1 | 0.1638 |  |  | 841.9 |  | 137.9 | [23 empty] | утилизация грунта на полигоне ТО
|  | Всего по позиции |  |  |  | 12: 137.9 | [28 empty] | Всего по позиции
65 | ГЭСН27-04-001-04 | Устройство подстилающих и выравнивающих слоев оснований: из щебня |  |  |  | 4: 100 м3; 5: 0.0002; 6: 1; 7: 0.0002 | [23 empty] | Устройство подстилающих и выравнивающих слоев оснований: из щебня
|  | Объем=(1*0,2*0,1) / 100 | [36 empty] | Объем=(1*0,2*0,1) / 100
| 421/пр_2020_прил.10_т.5_п.9.1_гр.3 | Производство ремонтно-строительных работ осуществляется в стесненных условиях населенных пунктов: отдельных конструктивных решений объектов капитального строительства (кроме указанных в подпунктах 9.2 и 9.3 пункта 9 настоящей таблицы), объектов капитального строительства в целом ОЗП=1,15; ЭМ=1,15 к расх.; ЗПМ=1,15; ТЗ=1,15; ТЗМ=1,15 | [37 empty] | Производство ремонтно-строительных работ осуществляется в стесненных условиях населенных пунктов: отдельных конструктивных решений объектов капитального строительства (кроме указанных в подпунктах 9.2 и 9.3 пункта 9 настоящей таблицы), объектов капитального строительства в целом ОЗП=1,15; ЭМ=1,15 к расх.; ЗПМ=1,15; ТЗ=1,15; ТЗМ=1,15
| 421/пр_2020_п.58_пп.б | Для работ, при которых выполняемые технологические процессы аналогичны технологическим процессам в новом строительстве, в том числе по возведению новых конструктивных элементов ОЗП=1,15; ЭМ=1,25 к расх.; ЗПМ=1,25; ТЗ=1,15; ТЗМ=1,25 | [37 empty] | Для работ, при которых выполняемые технологические процессы аналогичны технологическим процессам в новом строительстве, в том числе по возведению новых конструктивных элементов ОЗП=1,15; ЭМ=1,25 к расх.; ЗПМ=1,25; ТЗ=1,15; ТЗМ=1,25
|  | Итого прямые затраты |  |  |  | 12: 26.41 | [26 empty] | Итого прямые затраты
|  | ФОТ |  |  |  | 12: 8.42 | [27 empty] | ФОТ
| Пр/812-021.0-1 | НР Автомобильные дороги |  |  |  | 4: %; 5: 147; 7: 147; 12: 12.38 | [27 empty] | НР Автомобильные дороги
| Пр/774-021.0, Приказ № 774/пр от 11.12.2020 п.16 | СП Автомобильные дороги |  |  |  | 4: %; 5: 134; 6: 0.85; 7: 113.9; 12: 9.59 | [27 empty] | СП Автомобильные дороги
|  | Всего по позиции |  |  |  | 10: 241900; 12: 48.38 | [28 empty] | Всего по позиции
66 | ФСБЦ-02.4.03.03-0002 | Щебень шлаковый для дорожного строительства М 600, фракция 5-10 мм |  |  |  | м3 | 0.02772 | 1 | 0.02772 | 2457.46 | 0.38 | 933.83 |  | 25.89 | [23 empty] | Щебень шлаковый для дорожного строительства М 600, фракция 5-10 мм
|  | Объем=1*0,22*0,1*1,26 | [36 empty] | Объем=1*0,22*0,1*1,26
|  | Всего по позиции |  |  |  | 12: 25.89 | [28 empty] | Всего по позиции
67 | ГЭСН27-02-010-02 | Установка бортовых камней бетонных: при других видах покрытий |  |  |  | 4: 100 м; 5: 0.01; 6: 1; 7: 0.01 | [23 empty] | Установка бортовых камней бетонных: при других видах покрытий
|  | Объем=1 / 100 | [36 empty] | Объем=1 / 100
| 421/пр_2020_прил.10_т.5_п.9.1_гр.3 | Производство ремонтно-строительных работ осуществляется в стесненных условиях населенных пунктов: отдельных конструктивных решений объектов капитального строительства (кроме указанных в подпунктах 9.2 и 9.3 пункта 9 настоящей таблицы), объектов капитального строительства в целом ОЗП=1,15; ЭМ=1,15 к расх.; ЗПМ=1,15; ТЗ=1,15; ТЗМ=1,15 | [37 empty] | Производство ремонтно-строительных работ осуществляется в стесненных условиях населенных пунктов: отдельных конструктивных решений объектов капитального строительства (кроме указанных в подпунктах 9.2 и 9.3 пункта 9 настоящей таблицы), объектов капитального строительства в целом ОЗП=1,15; ЭМ=1,15 к расх.; ЗПМ=1,15; ТЗ=1,15; ТЗМ=1,15
| 421/пр_2020_п.58_пп.б | Для работ, при которых выполняемые технологические процессы аналогичны технологическим процессам в новом строительстве, в том числе по возведению новых конструктивных элементов ОЗП=1,15; ЭМ=1,25 к расх.; ЗПМ=1,25; ТЗ=1,15; ТЗМ=1,25 | [37 empty] | Для работ, при которых выполняемые технологические процессы аналогичны технологическим процессам в новом строительстве, в том числе по возведению новых конструктивных элементов ОЗП=1,15; ЭМ=1,25 к расх.; ЗПМ=1,25; ТЗ=1,15; ТЗМ=1,25
|  | Итого прямые затраты |  |  |  | 12: 599.33 | [26 empty] | Итого прямые затраты
|  | ФОТ |  |  |  | 12: 556.18 | [27 empty] | ФОТ
| Пр/812-021.0-1 | НР Автомобильные дороги |  |  |  | 4: %; 5: 147; 7: 147; 12: 817.58 | [27 empty] | НР Автомобильные дороги
| Пр/774-021.0, Приказ № 774/пр от 11.12.2020 п.16 | СП Автомобильные дороги |  |  |  | 4: %; 5: 134; 6: 0.85; 7: 113.9; 12: 633.49 | [27 empty] | СП Автомобильные дороги
|  | Всего по позиции |  |  |  | 10: 205040; 12: 2050.4 | [28 empty] | Всего по позиции
68 | ФСБЦ-04.1.02.01-0006 | Смеси бетонные мелкозернистого бетона (БСМ), класс В15 (М200) |  |  |  | м3 | 0.059 | 1 | 0.059 |  |  | 5565.21 |  | 328.35 | [23 empty] | Смеси бетонные мелкозернистого бетона (БСМ), класс В15 (М200)
|  | Всего по позиции |  |  |  | 12: 328.35 | [28 empty] | Всего по позиции
69 | ФСБЦ-05.2.03.03-0011 | Камни бортовые бетонные марки БР, БВ, бетон В22,5 (М300) |  |  |  | м3 | 0.043 | 1 | 0.043 | 7444.62 | 2.3 | 17122.63 |  | 736.27 | [23 empty] | Камни бортовые бетонные марки БР, БВ, бетон В22,5 (М300)
|  | Объем=1*0,043 | [36 empty] | Объем=1*0,043
|  | Всего по позиции |  |  |  | 12: 736.27 | [28 empty] | Всего по позиции
70 | ГЭСН01-02-061-02 | Засыпка вручную траншей, пазух котлованов и ям, группа грунтов: 2 |  |  |  | 4: 100 м3; 5: 0.00056; 6: 1; 7: 0.00056 | [23 empty] | Засыпка вручную траншей, пазух котлованов и ям, группа грунтов: 2
|  | Объем=(1*0,35*0,4*0,4) / 100 | [36 empty] | Объем=(1*0,35*0,4*0,4) / 100
| 421/пр_2020_прил.10_т.5_п.9.1_гр.3 | Производство ремонтно-строительных работ осуществляется в стесненных условиях населенных пунктов: отдельных конструктивных решений объектов капитального строительства (кроме указанных в подпунктах 9.2 и 9.3 пункта 9 настоящей таблицы), объектов капитального строительства в целом ОЗП=1,15; ЭМ=1,15 к расх.; ЗПМ=1,15; ТЗ=1,15; ТЗМ=1,15 | [37 empty] | Производство ремонтно-строительных работ осуществляется в стесненных условиях населенных пунктов: отдельных конструктивных решений объектов капитального строительства (кроме указанных в подпунктах 9.2 и 9.3 пункта 9 настоящей таблицы), объектов капитального строительства в целом ОЗП=1,15; ЭМ=1,15 к расх.; ЗПМ=1,15; ТЗ=1,15; ТЗМ=1,15
| 421/пр_2020_п.58_пп.б | Для работ, при которых выполняемые технологические процессы аналогичны технологическим процессам в новом строительстве, в том числе по возведению новых конструктивных элементов ОЗП=1,15; ЭМ=1,25 к расх.; ЗПМ=1,25; ТЗ=1,15; ТЗМ=1,25 | [37 empty] | Для работ, при которых выполняемые технологические процессы аналогичны технологическим процессам в новом строительстве, в том числе по возведению новых конструктивных элементов ОЗП=1,15; ЭМ=1,25 к расх.; ЗПМ=1,25; ТЗ=1,15; ТЗМ=1,25
|  | Итого прямые затраты |  |  |  | 12: 37.84 | [26 empty] | Итого прямые затраты
|  | ФОТ |  |  |  | 12: 37.84 | [27 empty] | ФОТ
| Пр/812-001.2-1 | НР Земляные работы, выполняемые ручным способом |  |  |  | 4: %; 5: 89; 7: 89; 12: 33.68 | [27 empty] | НР Земляные работы, выполняемые ручным способом
| Пр/774-001.2, Приказ № 774/пр от 11.12.2020 п.16 | СП Земляные работы, выполняемые ручным способом |  |  |  | 4: %; 5: 40; 6: 0.85; 7: 34; 12: 12.87 | [27 empty] | СП Земляные работы, выполняемые ручным способом
|  | Всего по позиции |  |  |  | 10: 150696.43; 12: 84.39 | [28 empty] | Всего по позиции
|  | Всего по разделу 5 БР 100.30.15. |  |  |  | 12: 6435.19 | [29 empty] | Всего по разделу 5 БР 100.30.15.
Раздел 6. Природные бортовые гранитные камни типа 1ГП | [36 empty] | Раздел 6. Природные бортовые гранитные камни типа 1ГП
71 | ГЭСН27-03-010-02 | Разборка бортовых камней: на щебеночном основании |  |  |  | 4: 100 м; 5: 0.01; 6: 1; 7: 0.01 | [23 empty] | Разборка бортовых камней: на щебеночном основании
|  | Объем=1 / 100 | [36 empty] | Объем=1 / 100
| 421/пр_2020_прил.10_т.5_п.9.1_гр.3 | Производство ремонтно-строительных работ осуществляется в стесненных условиях населенных пунктов: отдельных конструктивных решений объектов капитального строительства (кроме указанных в подпунктах 9.2 и 9.3 пункта 9 настоящей таблицы), объектов капитального строительства в целом ОЗП=1,15; ЭМ=1,15 к расх.; ЗПМ=1,15; ТЗ=1,15; ТЗМ=1,15 | [37 empty] | Производство ремонтно-строительных работ осуществляется в стесненных условиях населенных пунктов: отдельных конструктивных решений объектов капитального строительства (кроме указанных в подпунктах 9.2 и 9.3 пункта 9 настоящей таблицы), объектов капитального строительства в целом ОЗП=1,15; ЭМ=1,15 к расх.; ЗПМ=1,15; ТЗ=1,15; ТЗМ=1,15
| 421/пр_2020_п.58_пп.б | Для работ, при которых выполняемые технологические процессы аналогичны технологическим процессам в новом строительстве, в том числе по возведению новых конструктивных элементов ОЗП=1,15; ЭМ=1,25 к расх.; ЗПМ=1,25; ТЗ=1,15; ТЗМ=1,25 | [37 empty] | Для работ, при которых выполняемые технологические процессы аналогичны технологическим процессам в новом строительстве, в том числе по возведению новых конструктивных элементов ОЗП=1,15; ЭМ=1,25 к расх.; ЗПМ=1,25; ТЗ=1,15; ТЗМ=1,25
|  | Итого прямые затраты |  |  |  | 12: 420.92 | [26 empty] | Итого прямые затраты
|  | ФОТ |  |  |  | 12: 420.92 | [27 empty] | ФОТ
| Пр/812-021.0-1 | НР Автомобильные дороги |  |  |  | 4: %; 5: 147; 7: 147; 12: 618.75 | [27 empty] | НР Автомобильные дороги
| Пр/774-021.0, Приказ № 774/пр от 11.12.2020 п.16 | СП Автомобильные дороги |  |  |  | 4: %; 5: 134; 6: 0.85; 7: 113.9; 12: 479.43 | [27 empty] | СП Автомобильные дороги
|  | Всего по позиции |  |  |  | 10: 151910; 12: 1519.1 | [28 empty] | Всего по позиции
72 | 03-1 | Погрузка в автотранспортное средство: изделия из сборного железобетона, бетона, керамзитобетона массой до 3 т |  |  |  | 1т груза | 0.1 | 1 | 0.1 |  |  | 478.51 |  | 47.85 | [23 empty] | Погрузка в автотранспортное средство: изделия из сборного железобетона, бетона, керамзитобетона массой до 3 т
|  | Объем=1*0,1 | [36 empty] | Объем=1*0,1
|  | Всего по позиции |  |  |  | 12: 47.85 | [28 empty] | Всего по позиции
73 | 02-15-1-01-0010 | Перевозка грузов I класса автомобилями-самосвалами грузоподъемностью до 15 т по дорогам с усовершенствованным (асфальтобетонным, цементобетонным, железобетонным, обработанным органическим вяжущим) дорожным покрытием на расстояние 10 км |  |  |  | 1т груза | 0.1 | 1 | 0.1 |  |  | 314.27 |  | 31.43 | [23 empty] | Перевозка грузов I класса автомобилями-самосвалами грузоподъемностью до 15 т по дорогам с усовершенствованным (асфальтобетонным, цементобетонным, железобетонным, обработанным органическим вяжущим) дорожным покрытием на расстояние 10 км
|  | Всего по позиции |  |  |  | 12: 31.43 | [28 empty] | Всего по позиции
74 | ТЦ_101_66_6623013778_29.08.2024_02_6.1 | утилизация инертных материалов (бетон, железобетон, кирпич, камень, керамика) на полигоне ТО |  |  |  | т | 0.1 | 1 | 0.1 |  |  | 3629.8 |  | 362.98 | [23 empty] | утилизация инертных материалов (бетон, железобетон, кирпич, камень, керамика) на полигоне ТО
|  | Всего по позиции |  |  |  | 12: 362.98 | [28 empty] | Всего по позиции
75 | ГЭСН01-02-058-03 | Копание ям вручную без креплений для: без откосов глубиной до 0,7 м, группа грунтов 3 |  |  |  | 4: 100 м3; 5: 0.001575; 6: 1; 7: 0.001575 | [23 empty] | Копание ям вручную без креплений для: без откосов глубиной до 0,7 м, группа грунтов 3
|  | Объем=(1*0,35*0,45) / 100 | [36 empty] | Объем=(1*0,35*0,45) / 100
| 421/пр_2020_прил.10_т.5_п.9.1_гр.3 | Производство ремонтно-строительных работ осуществляется в стесненных условиях населенных пунктов: отдельных конструктивных решений объектов капитального строительства (кроме указанных в подпунктах 9.2 и 9.3 пункта 9 настоящей таблицы), объектов капитального строительства в целом ОЗП=1,15; ЭМ=1,15 к расх.; ЗПМ=1,15; ТЗ=1,15; ТЗМ=1,15 | [37 empty] | Производство ремонтно-строительных работ осуществляется в стесненных условиях населенных пунктов: отдельных конструктивных решений объектов капитального строительства (кроме указанных в подпунктах 9.2 и 9.3 пункта 9 настоящей таблицы), объектов капитального строительства в целом ОЗП=1,15; ЭМ=1,15 к расх.; ЗПМ=1,15; ТЗ=1,15; ТЗМ=1,15
| 421/пр_2020_п.58_пп.б | Для работ, при которых выполняемые технологические процессы аналогичны технологическим процессам в новом строительстве, в том числе по возведению новых конструктивных элементов ОЗП=1,15; ЭМ=1,25 к расх.; ЗПМ=1,25; ТЗ=1,15; ТЗМ=1,25 | [37 empty] | Для работ, при которых выполняемые технологические процессы аналогичны технологическим процессам в новом строительстве, в том числе по возведению новых конструктивных элементов ОЗП=1,15; ЭМ=1,25 к расх.; ЗПМ=1,25; ТЗ=1,15; ТЗМ=1,25
|  | Итого прямые затраты |  |  |  | 12: 469.33 | [26 empty] | Итого прямые затраты
|  | ФОТ |  |  |  | 12: 469.33 | [27 empty] | ФОТ
| Пр/812-001.2-1 | НР Земляные работы, выполняемые ручным способом |  |  |  | 4: %; 5: 89; 7: 89; 12: 417.7 | [27 empty] | НР Земляные работы, выполняемые ручным способом
| Пр/774-001.2, Приказ № 774/пр от 11.12.2020 п.16 | СП Земляные работы, выполняемые ручным способом |  |  |  | 4: %; 5: 40; 6: 0.85; 7: 34; 12: 159.57 | [27 empty] | СП Земляные работы, выполняемые ручным способом
|  | Всего по позиции |  |  |  | 10: 664507.94; 12: 1046.6 | [28 empty] | Всего по позиции
76 | ГЭСН01-02-060-02 | Погрузка вручную неуплотненного грунта из штабелей и отвалов в транспортные средства, группа грунтов: 2 |  |  |  | 4: 100 м3; 5: 0.000945; 6: 1; 7: 0.000945 | [23 empty] | Погрузка вручную неуплотненного грунта из штабелей и отвалов в транспортные средства, группа грунтов: 2
|  | Объем=(1*0,35*0,45*0,6) / 100 | [36 empty] | Объем=(1*0,35*0,45*0,6) / 100
| 421/пр_2020_прил.10_т.5_п.9.1_гр.3 | Производство ремонтно-строительных работ осуществляется в стесненных условиях населенных пунктов: отдельных конструктивных решений объектов капитального строительства (кроме указанных в подпунктах 9.2 и 9.3 пункта 9 настоящей таблицы), объектов капитального строительства в целом ОЗП=1,15; ЭМ=1,15 к расх.; ЗПМ=1,15; ТЗ=1,15; ТЗМ=1,15 | [37 empty] | Производство ремонтно-строительных работ осуществляется в стесненных условиях населенных пунктов: отдельных конструктивных решений объектов капитального строительства (кроме указанных в подпунктах 9.2 и 9.3 пункта 9 настоящей таблицы), объектов капитального строительства в целом ОЗП=1,15; ЭМ=1,15 к расх.; ЗПМ=1,15; ТЗ=1,15; ТЗМ=1,15
| 421/пр_2020_п.58_пп.б | Для работ, при которых выполняемые технологические процессы аналогичны технологическим процессам в новом строительстве, в том числе по возведению новых конструктивных элементов ОЗП=1,15; ЭМ=1,25 к расх.; ЗПМ=1,25; ТЗ=1,15; ТЗМ=1,25 | [37 empty] | Для работ, при которых выполняемые технологические процессы аналогичны технологическим процессам в новом строительстве, в том числе по возведению новых конструктивных элементов ОЗП=1,15; ЭМ=1,25 к расх.; ЗПМ=1,25; ТЗ=1,15; ТЗМ=1,25
|  | Итого прямые затраты |  |  |  | 12: 40.59 | [26 empty] | Итого прямые затраты
|  | ФОТ |  |  |  | 12: 40.59 | [27 empty] | ФОТ
| Пр/812-001.2-1 | НР Земляные работы, выполняемые ручным способом |  |  |  | 4: %; 5: 89; 7: 89; 12: 36.13 | [27 empty] | НР Земляные работы, выполняемые ручным способом
| Пр/774-001.2, Приказ № 774/пр от 11.12.2020 п.16 | СП Земляные работы, выполняемые ручным способом |  |  |  | 4: %; 5: 40; 6: 0.85; 7: 34; 12: 13.8 | [27 empty] | СП Земляные работы, выполняемые ручным способом
|  | Всего по позиции |  |  |  | 10: 95788.36; 12: 90.52 | [28 empty] | Всего по позиции
77 | 02-15-1-01-0010 | Перевозка грузов I класса автомобилями-самосвалами грузоподъемностью до 15 т по дорогам с усовершенствованным (асфальтобетонным, цементобетонным, железобетонным, обработанным органическим вяжущим) дорожным покрытием на расстояние 10 км |  |  |  | 1т груза | 0.18427 | 1 | 0.18427 |  |  | 314.27 |  | 57.91 | [23 empty] | Перевозка грузов I класса автомобилями-самосвалами грузоподъемностью до 15 т по дорогам с усовершенствованным (асфальтобетонным, цементобетонным, железобетонным, обработанным органическим вяжущим) дорожным покрытием на расстояние 10 км
|  | Объем=1*0,35*0,45*0,6*1,95 | [36 empty] | Объем=1*0,35*0,45*0,6*1,95
|  | Всего по позиции |  |  |  | 12: 57.91 | [28 empty] | Всего по позиции
78 | ТЦ_101_66_6623013778_29.08.2024_02_5.1 | утилизация грунта на полигоне ТО |  |  |  | т | 0.18427 | 1 | 0.18427 |  |  | 841.9 |  | 155.14 | [23 empty] | утилизация грунта на полигоне ТО
|  | Всего по позиции |  |  |  | 12: 155.14 | [28 empty] | Всего по позиции
79 | ГЭСН27-04-001-04 | Устройство подстилающих и выравнивающих слоев оснований: из щебня |  |  |  | 4: 100 м3; 5: 0.0002; 6: 1; 7: 0.0002 | [23 empty] | Устройство подстилающих и выравнивающих слоев оснований: из щебня
|  | Объем=(1*0,2*0,1) / 100 | [36 empty] | Объем=(1*0,2*0,1) / 100
| 421/пр_2020_прил.10_т.5_п.9.1_гр.3 | Производство ремонтно-строительных работ осуществляется в стесненных условиях населенных пунктов: отдельных конструктивных решений объектов капитального строительства (кроме указанных в подпунктах 9.2 и 9.3 пункта 9 настоящей таблицы), объектов капитального строительства в целом ОЗП=1,15; ЭМ=1,15 к расх.; ЗПМ=1,15; ТЗ=1,15; ТЗМ=1,15 | [37 empty] | Производство ремонтно-строительных работ осуществляется в стесненных условиях населенных пунктов: отдельных конструктивных решений объектов капитального строительства (кроме указанных в подпунктах 9.2 и 9.3 пункта 9 настоящей таблицы), объектов капитального строительства в целом ОЗП=1,15; ЭМ=1,15 к расх.; ЗПМ=1,15; ТЗ=1,15; ТЗМ=1,15
| 421/пр_2020_п.58_пп.б | Для работ, при которых выполняемые технологические процессы аналогичны технологическим процессам в новом строительстве, в том числе по возведению новых конструктивных элементов ОЗП=1,15; ЭМ=1,25 к расх.; ЗПМ=1,25; ТЗ=1,15; ТЗМ=1,25 | [37 empty] | Для работ, при которых выполняемые технологические процессы аналогичны технологическим процессам в новом строительстве, в том числе по возведению новых конструктивных элементов ОЗП=1,15; ЭМ=1,25 к расх.; ЗПМ=1,25; ТЗ=1,15; ТЗМ=1,25
|  | Итого прямые затраты |  |  |  | 12: 26.41 | [26 empty] | Итого прямые затраты
|  | ФОТ |  |  |  | 12: 8.42 | [27 empty] | ФОТ
| Пр/812-021.0-1 | НР Автомобильные дороги |  |  |  | 4: %; 5: 147; 7: 147; 12: 12.38 | [27 empty] | НР Автомобильные дороги
| Пр/774-021.0, Приказ № 774/пр от 11.12.2020 п.16 | СП Автомобильные дороги |  |  |  | 4: %; 5: 134; 6: 0.85; 7: 113.9; 12: 9.59 | [27 empty] | СП Автомобильные дороги
|  | Всего по позиции |  |  |  | 10: 241900; 12: 48.38 | [28 empty] | Всего по позиции
80 | ФСБЦ-02.4.03.03-0002 | Щебень шлаковый для дорожного строительства М 600, фракция 5-10 мм |  |  |  | м3 | 0.0252 | 1 | 0.0252 | 2457.46 | 0.38 | 933.83 |  | 23.53 | [23 empty] | Щебень шлаковый для дорожного строительства М 600, фракция 5-10 мм
|  | Объем=1*0,2*0,1*1,26 | [36 empty] | Объем=1*0,2*0,1*1,26
|  | Всего по позиции |  |  |  | 12: 23.53 | [28 empty] | Всего по позиции
81 | ГЭСН27-02-011-01 | Установка природных бортовых гранитных камней типа 3ГП |  |  |  | 4: 100 м; 5: 0.01; 6: 1; 7: 0.01 | [23 empty] | Установка природных бортовых гранитных камней типа 3ГП
|  | Объем=1 / 100 | [36 empty] | Объем=1 / 100
| 421/пр_2020_прил.10_т.5_п.9.1_гр.3 | Производство ремонтно-строительных работ осуществляется в стесненных условиях населенных пунктов: отдельных конструктивных решений объектов капитального строительства (кроме указанных в подпунктах 9.2 и 9.3 пункта 9 настоящей таблицы), объектов капитального строительства в целом ОЗП=1,15; ЭМ=1,15 к расх.; ЗПМ=1,15; ТЗ=1,15; ТЗМ=1,15 | [37 empty] | Производство ремонтно-строительных работ осуществляется в стесненных условиях населенных пунктов: отдельных конструктивных решений объектов капитального строительства (кроме указанных в подпунктах 9.2 и 9.3 пункта 9 настоящей таблицы), объектов капитального строительства в целом ОЗП=1,15; ЭМ=1,15 к расх.; ЗПМ=1,15; ТЗ=1,15; ТЗМ=1,15
| 421/пр_2020_п.58_пп.б | Для работ, при которых выполняемые технологические процессы аналогичны технологическим процессам в новом строительстве, в том числе по возведению новых конструктивных элементов ОЗП=1,15; ЭМ=1,25 к расх.; ЗПМ=1,25; ТЗ=1,15; ТЗМ=1,25 | [37 empty] | Для работ, при которых выполняемые технологические процессы аналогичны технологическим процессам в новом строительстве, в том числе по возведению новых конструктивных элементов ОЗП=1,15; ЭМ=1,25 к расх.; ЗПМ=1,25; ТЗ=1,15; ТЗМ=1,25
|  | Итого прямые затраты |  |  |  | 12: 1128.34 | [26 empty] | Итого прямые затраты
|  | ФОТ |  |  |  | 12: 888.11 | [27 empty] | ФОТ
| Пр/812-021.0-1 | НР Автомобильные дороги |  |  |  | 4: %; 5: 147; 7: 147; 12: 1305.52 | [27 empty] | НР Автомобильные дороги
| Пр/774-021.0, Приказ № 774/пр от 11.12.2020 п.16 | СП Автомобильные дороги |  |  |  | 4: %; 5: 134; 6: 0.85; 7: 113.9; 12: 1011.56 | [27 empty] | СП Автомобильные дороги
|  | Всего по позиции |  |  |  | 10: 344542; 12: 3445.42 | [28 empty] | Всего по позиции
82 | ФСБЦ-01.7.17.06-0061 | Круг алмазный отрезной сегментный, диаметр 350 мм, толщина алмазной кромки 3,2 мм, высота алмазной кромки 8 мм |  |  |  | шт | 0.0001 | 1 | 0.0001 | 4251.61 | 1.22 | 5186.96 |  | 0.52 | [23 empty] | Круг алмазный отрезной сегментный, диаметр 350 мм, толщина алмазной кромки 3,2 мм, высота алмазной кромки 8 мм
|  | Всего по позиции |  |  |  | 12: 0.52 | [28 empty] | Всего по позиции
83 | ФСБЦ-02.3.01.02-1122 | Песок природный для строительных работ II класс, повышенной крупности |  |  |  | м3 | 0.0011 | 1 | 0.0011 | 911.57 | 2.09 | 1905.18 |  | 2.1 | [23 empty] | Песок природный для строительных работ II класс, повышенной крупности
|  | Всего по позиции |  |  |  | 12: 2.1 | [28 empty] | Всего по позиции
84 | ФСБЦ-04.1.02.01-0006 | Смеси бетонные мелкозернистого бетона (БСМ), класс В15 (М200) |  |  |  | м3 | 0.0795 | 1 | 0.0795 |  |  | 5565.21 |  | 442.43 | [23 empty] | Смеси бетонные мелкозернистого бетона (БСМ), класс В15 (М200)
|  | Всего по позиции |  |  |  | 12: 442.43 | [28 empty] | Всего по позиции
85 | ФСБЦ-13.2.03.02-0001 | Камни бортовые из гранита, пиленые, месторождение Мансуровское, марка ГП1, высота 300 мм, ширина 150 мм |  |  |  | м | 1 | 1 | 1 | 1874.07 | 1.64 | 3073.47 |  | 3073.47 | [23 empty] | Камни бортовые из гранита, пиленые, месторождение Мансуровское, марка ГП1, высота 300 мм, ширина 150 мм
|  | Всего по позиции |  |  |  | 12: 3073.47 | [28 empty] | Всего по позиции
86 | ГЭСН01-02-061-02 | Засыпка вручную траншей, пазух котлованов и ям, группа грунтов: 2 |  |  |  | 4: 100 м3; 5: 0.00063; 6: 1; 7: 0.00063 | [23 empty] | Засыпка вручную траншей, пазух котлованов и ям, группа грунтов: 2
|  | Объем=(1*0,35*0,45*0,4) / 100 | [36 empty] | Объем=(1*0,35*0,45*0,4) / 100
| 421/пр_2020_прил.10_т.5_п.9.1_гр.3 | Производство ремонтно-строительных работ осуществляется в стесненных условиях населенных пунктов: отдельных конструктивных решений объектов капитального строительства (кроме указанных в подпунктах 9.2 и 9.3 пункта 9 настоящей таблицы), объектов капитального строительства в целом ОЗП=1,15; ЭМ=1,15 к расх.; ЗПМ=1,15; ТЗ=1,15; ТЗМ=1,15 | [37 empty] | Производство ремонтно-строительных работ осуществляется в стесненных условиях населенных пунктов: отдельных конструктивных решений объектов капитального строительства (кроме указанных в подпунктах 9.2 и 9.3 пункта 9 настоящей таблицы), объектов капитального строительства в целом ОЗП=1,15; ЭМ=1,15 к расх.; ЗПМ=1,15; ТЗ=1,15; ТЗМ=1,15
| 421/пр_2020_п.58_пп.б | Для работ, при которых выполняемые технологические процессы аналогичны технологическим процессам в новом строительстве, в том числе по возведению новых конструктивных элементов ОЗП=1,15; ЭМ=1,25 к расх.; ЗПМ=1,25; ТЗ=1,15; ТЗМ=1,25 | [37 empty] | Для работ, при которых выполняемые технологические процессы аналогичны технологическим процессам в новом строительстве, в том числе по возведению новых конструктивных элементов ОЗП=1,15; ЭМ=1,25 к расх.; ЗПМ=1,25; ТЗ=1,15; ТЗМ=1,25
|  | Итого прямые затраты |  |  |  | 12: 42.56 | [26 empty] | Итого прямые затраты
|  | ФОТ |  |  |  | 12: 42.56 | [27 empty] | ФОТ
| Пр/812-001.2-1 | НР Земляные работы, выполняемые ручным способом |  |  |  | 4: %; 5: 89; 7: 89; 12: 37.88 | [27 empty] | НР Земляные работы, выполняемые ручным способом
| Пр/774-001.2, Приказ № 774/пр от 11.12.2020 п.16 | СП Земляные работы, выполняемые ручным способом |  |  |  | 4: %; 5: 40; 6: 0.85; 7: 34; 12: 14.47 | [27 empty] | СП Земляные работы, выполняемые ручным способом
|  | Всего по позиции |  |  |  | 10: 150650.79; 12: 94.91 | [28 empty] | Всего по позиции
|  | Всего по разделу 6 Природные бортовые гранитные камни типа 1ГП |  |  |  | 12: 10442.29 | [29 empty] | Всего по разделу 6 Природные бортовые гранитные камни типа 1ГП
|  | Итоги по смете: | [42 empty] | Итоги по смете:
|  | Всего прямые затраты (справочно) |  |  |  | 12: 37378.17 | [31 empty] | Всего прямые затраты (справочно)
|  | в том числе: | [43 empty] | в том числе:
|  | Оплата труда рабочих |  |  |  | 12: 13824.56 | [31 empty] | Оплата труда рабочих
|  | Эксплуатация машин |  |  |  | 12: 605.34 | [31 empty] | Эксплуатация машин
|  | Оплата труда машинистов (Отм) |  |  |  | 12: 252.07 | [31 empty] | Оплата труда машинистов (Отм)
|  | Материалы |  |  |  | 12: 16691.98 | [31 empty] | Материалы
|  | Перевозка |  |  |  | 12: 6004.22 | [31 empty] | Перевозка
|  | Строительные работы |  |  |  | 12: 68764.85 | [31 empty] | Строительные работы
|  | Строительные работы |  |  |  | 12: 62760.63 | [31 empty] | Строительные работы
|  | в том числе: | [43 empty] | в том числе:
|  | оплата труда |  |  |  | 12: 13824.56 | [31 empty] | оплата труда
|  | эксплуатация машин и механизмов |  |  |  | 12: 605.34 | [31 empty] | эксплуатация машин и механизмов
|  | оплата труда машинистов (Отм) |  |  |  | 12: 252.07 | [31 empty] | оплата труда машинистов (Отм)
|  | материалы |  |  |  | 12: 16691.98 | [31 empty] | материалы
|  | накладные расходы |  |  |  | 12: 18446.99 | [31 empty] | накладные расходы
|  | сметная прибыль |  |  |  | 12: 12939.69 | [31 empty] | сметная прибыль
|  | Перевозка |  |  |  | 12: 6004.22 | [31 empty] | Перевозка
|  | Всего ФОТ (справочно) |  |  |  | 12: 14076.63 | [31 empty] | Всего ФОТ (справочно)
|  | Всего накладные расходы (справочно) |  |  |  | 12: 18446.99 | [31 empty] | Всего накладные расходы (справочно)
|  | Всего сметная прибыль (справочно) |  |  |  | 12: 12939.69 | [31 empty] | Всего сметная прибыль (справочно)
|  | Приказ от 27.12.2023г №97 0,8 |  |  |  | 12: -13752.97 | [31 empty] | Приказ от 27.12.2023г №97 0,8
|  | Всего с учетом доп. работ и затрат |  |  |  | 12: 55011.88 | [32 empty] | Всего с учетом доп. работ и затрат
|  | ВСЕГО по смете |  |  |  | 12: 55011.88 | [32 empty] | ВСЕГО по смете
|  | справочно: | [43 empty] | справочно:
|  | Затраты труда рабочих |  |  |  | 7: 24,2830725 | [33 empty] | Затраты труда рабочих
|  | Затраты труда машинистов |  |  |  | 7: 0,3035318 | [33 empty] | Затраты труда машинистов
| Составил: |  |  |  |  | 5: (П.В.Мизюгин) | [34 empty] | (П.В.Мизюгин)
[должность, подпись (инициалы, фамилия)]
| Проверил: |  |  |  |  | 5: (А.А.Юнышева) | [35 empty] | (А.А.Юнышева)
[должность, подпись (инициалы, фамилия)]