## ИЗМ Дзержинского 48 до Коминтер
УТВЕРЖДАЮ
Директор НТ МУП Горэнерго-НТ
И.А.Анфилатов
______________________
"____" ________________ 2024
ВЕДОМОСТЬ ОБЪЕМОВ РАБОТ
Капитальный ремонт участка магистральной теплотрассы "Коминтерновская" от жилого дома № 48 по проспекту Дзержинского до жилого дома № 54 по улице Коминтерна
№ п/п | Наименование | Ед. изм. | Кол. | Примечание
1 | 2 | 3 | 4 | 5
Строительные работы. |  |  |  |  | Раздел 1. Строительные работы.
1 | Срезка слоя асфальтобетонных покрытий дорожными фрезами, толщина слоя: до 7 см | м2 | 61*5+112*3 | вывоз и утилизация
2 | Разборка бортовых камней: на бетонном основании | м | 45*3
3 | Разборка тротуаров брусчатка "Кирпичик" | м2 | 36,5*5 | вывоз на площадку хранения
4 | Разработка грунта экскаваторами с погрузкой на автомобили с вывозом | м3 | 287*5*1,5
5 | Разработка грунта вручную с погрузкой и вывозом | м3 | 64.5
6 | Демонтаж плит перекрытий П20-8 | шт | 57 | 28шт-вывоз и утилизация
7 | Демонтаж ФБС24.3.6 | шт | 10 | вывоз и утилизация
8 | Демонтаж плит перекрытий П20д-8 | шт | 6 | 3шт-вывоз и утилизация
9 | Демонтаж лотков Л7-8/2 (2-х ячейковый канал перекр. Лотком) | шт | 150 | вывоз и утилизация
10 | Демонтаж опор ОП 4 | шт | 72
11 | Водоотлив: из траншей | час | 24
12 | Очистка непроходных каналов | м3 | 164*2,1*0,4
13 | Устройство основания щебень шлак фр 20-40 мм | м3 | 95*2,2*0,15+2,46*4,16*0,15
14 | Устройство плит железобетонных: | м3 | 2,5*4,2*0,15
15 | Ремонт стен ш/б | м3 | 2.5
16 | Установка блоков ФБС24.3.6 | шт | 10
17 | Укладка плит перекрытий П20-8 | шт | 37 | 8шт - новые
18 | Укладка плит перекрытий П22-12 (под дороги) | шт | 20
19 | Устройство плит перекрытий П20д-8 | шт | 6 | 3шт - новые
20 | Лотки Л20-3/2 | шт | 30
21 | Лотки Л20д-3 | шт | 8
22 | Плиты П17-8 | шт | 25
23 | Плиты П17д-8 | шт | 8
24 | Плиты П19-5 | шт | 5
25 | Подушки опорные ОП-4 | шт | 72
26 | Гидроизоляция плит: раствор 50мм, праймер, рубероид | м2 | 164*2,46+95*2,16
27 | Погрузка, привозка и засыпка траншей грунтом | м3 | 94,3*5*1,5+259*0,9+64,5
28 | Планировка площадей | м2 | 95*5
29 | Устройство непросадочных оснований: из щебня шлак фр 20-40 мм | м3 | 164,7*1,5*5
Монтажные работы. |  |  |  |  | Раздел 2. Монтажные работы.
30 | Демонтаж трубопроводов диаметром труб: до 500 мм | м | 574 | вывоз на площадку хранения
31 | Трубы, наружный диаметр 530 мм, толщина стенки 10 мм | м | 505.808 | с изготовлением скользящих опор
32 | Отвод , наружный диаметр 530 мм, толщина стенки 12 мм | шт | 8
33 | Резка и сварка операционных окон на трубах наружным диаметром: до 530 мм | шт | 12
34 | Установка сильфонных компенсаторов диаметром: 500 мм | шт | 4
Изоляционные работы. |  |  |  |  | Раздел 3. Изоляционные работы.
35 | Разборка тепловой изоляции | м | 574 | вывоз и утилизация
36 | Подготовка и огрунтовка труб за 2 раза грунтовкой ГФ-021 | м | 518
37 | Изоляция трубопроводов: матами URSA и обёртывание Ондутис
* Работы проводятся в стесненных условиях населенного пунктта с наличием перечисленных ниже факторов: - интенсивное движение городского транспорта и пешеходов в непосредственной близости (в пределах 50 м) от зоны производства работ; - расположение объектов капитального строительства и сохраняемых зеленых насаждений в непосредственной близости (в пределах 50 м) от зоны производства работ; - стесненные условия или невозможность складирования материалов; - ограничение поворота стрелы грузоподъемного крана в соответствии с данными проекта организации строительства.
Составил: ____________________________ Д.В.Козлов
Проверил: ______________________ Е.А.Побединская