## арт водовод Левита 3 Здесенко
УТВЕРЖДАЮ
Директор НТ МУП "Горэнерго-НТ"
И.А.Анфилатов
______________________
"____" ________________ 2023
ВЕДОМОСТЬ ОБЪЕМОВ РАБОТ
Ремонт участка артезианского водовода в районе ул.Левита 3 - ул.Здесенко 26а, мкр.Старатель
№ п/п | Наименование | Ед. изм. | Кол. | Примечание
1 | 2 | 3 | 4 | 5
Строительные работы. |  |  |  |  | Раздел 1. Строительные работы.
Линейный участок. | [5 empty] | Линейный участок.
1 | Демонтаж заграждений высотой до 2 м | пролётов | 2
2 | Демонтаж металлических столбов | шт | 3
3 | Валка деревьев, диаметр стволов: до 16 см | шт | 20
4 | Устройство разделочных площадок и разделка стволов | шт | 20
5 | Корчевка пней | шт | 20
6 | Расчистка площадей от кустарника | м2 | 55*3
7 | Дробление ветвей деревьев, с последующим захоронением (165м2/10000м2*150м3) | м3 | 2.475 | ООО «Тагилспецтранс»
8 | Разборка бортовых камней с погрузкой и вывозкой демонтированного материала * | шт | 6 | БР100.30.15
9 | Снятие асфальтобетонных покрытий фрезами толщиной слоя 70 мм с погрузкой и вывозкой демонтированного материала * | м2 | 8*3
10 | Разработка грунта в отвал экскаваторами | м3 | 240*2,25*2-144
11 | Разработка грунта с погрузкой на автомобили-самосвалы экскаваторами с вывозкой * | м3 | 144
12 | Разработка грунта вручную в траншеях | м3 | 32.4
13 | Шурфовка инженерных коммуникаций | м3 | 2
14 | Подвешивание подземных коммуникаций при пересечении их трассой трубопровода | м | 10
15 | Крепление инвентарными щитами стенок траншей | м2 | 240*2
16 | Водоотлив: из траншей | час | 10
17 | Уплотнение грунта пневматическими трамбовками | м3 | 240*1,5*0,3
18 | Устройство основания под трубопроводы: песчаного | м3 | 240*1,5*0,3
19 | Засыпка трубопровода песком | м3 | 240*1,5*0,3
20 | Засыпка траншей грунтом | м3 | 936+32,4+2
21 | Устройство оснований: из щебня шлак фр 20-40 | м3 | 8*2,25*2
22 | Планировка площадей бульдозерами | м2 | 232*3 | на 3 прохода
23 | Отсыпка растительной земли слоем 15 см и посев трав | м2 | 232*3*0,15
24 | Установка металлических столбов | шт | 3 | б/у
25 | Восстановление заграждений высотой до 2 м | пролётов | 2 | б/у
Колодец | [5 empty] | Колодец
26 | Демонтаж люка | шт | 1 | погрузка и вывоз демонтированных материалов *
27 | Демонтаж крышки КПЦ 1-10-1 | шт | 1
28 | Демонтаж колец КС 10-9 | шт | 2
29 | Демонтаж опорной плиты ПН 10 | шт | 1
30 | Плита днища: ПН15 | шт. | 1
31 | Кольцо стеновое смотровых колодцев: КС15.9 | шт. | 2
32 | Плиты покрытия КПЦ 1-15-15 | шт | 1
33 | Люк легкого типа Л | шт. | 1
Монтажные работы. |  |  |  |  | Раздел 2. Монтажные работы.
34 | Разборка трубопроводов водоснабжения из чугунных труб диаметром: 150 мм с погрузкой и вывозкой демонтированного материала * | м | 240
35 | Укладка трубопроводов из труб ПНД диаметром 100 мм | м | 240
36 | Муфты для полиэтиленовых труб, диаметром: 110 мм | шт. | 16
37 | Отвод сварной полиэтиленовый 90° , диаметр 110 мм | шт. | 2
38 | Муфта полиэтиленовая 160х110 мм | шт. | 1
39 | Втулка полиэтиленовая под фланец, диаметр: 160 мм | шт. | 1
40 | Фланцы стальные, диаметром 150 мм | шт. | 1
41 | Установка КШФ диаметром: 150 мм | шт | 1
* Вывозка грунта и демонтированных материалов на площадки размещения по адресам: ул. Крупской 5, район ул. Максарёва 13 - до 15 км от объекта
Составил: ____________________________ В.Ф.Хохлов
Проверил: __________________________А.Р.Брозовский