## арт водовод Левита 3 Здесенко
РАСЧЕТ ПОТРЕБНОСТИ В МАТЕРИАЛАХ
| Стройка | НТ МУП Горэнерго-НТ |  |  |  | НТ МУП Горэнерго-НТ
| Объект | Ремонт участка артезианского водовода в районе ул.Левита 3 - ул.Здесенко 26а, мкр.Старатель |  |  |  |  | Ремонт участка артезианского водовода в районе ул.Левита 3 - ул.Здесенко 26а, мкр.Старатель
| Смета № 12.01.23 | Ремонт участка артезианского водовода в районе ул.Левита 3 - ул.Здесенко 26а, мкр.Старатель | [5 empty] | Ремонт участка артезианского водовода в районе ул.Левита 3 - ул.Здесенко 26а, мкр.Старатель
№ п/п | Код ресурса | Наименование ресурса | Ед. изм. | Кол.
1 | 2 | 3 | 4 | 5
Ресурсы заказчика | [8 empty] | Ресурсы заказчика
Материалы | [9 empty] | Материалы
1 | 507-0595 | Трубы напорные из полиэтилена низкого давления среднего типа, наружным диаметром: 110 мм | 10 м | 24.24 | 1
2 | ТССЦ-103-1356 | Муфты для полиэтиленовых труб, диаметром: 110 мм | шт. | 16 | 1
3 | ТССЦ-302-0209 | Краны шаровые фланцевые, условным диаметром 150 мм | шт. | 1 | 1
4 | ТССЦ-403-8226 | Плиты покрытия и днищ круглые плоские (с отверстиями и без отверстий) из бетона В15 (М200) с расходом арматуры 100 кг/м3 (КПЦ 1-15-15, 0,27м3/шт) | м3 | 0.27 | 1
5 | ТССЦ-403-8242 | Плита днища: ПН15 /бетон В15 (М200), объем 0,38 м3, расход ар-ры 33,13 кг / (серия 3.900.1-14) | шт. | 1 | 1
6 | ТССЦ-403-8275 | Кольцо стеновое смотровых колодцев: КС15.9 /бетон В15 (М200), объем 0,40 м3, расход арматуры 7,02 кг/ (серия 3.900.1-14) | шт. | 2 | 1
7 | ТССЦ-507-0719 | Втулка полиэтиленовая с удлиненным хвостовиком под фланец SDR 11, диаметр: 160 мм (ТУ2248-001-18425183-01) | шт. | 1 | 1
8 | ТССЦ-507-0750 | Муфта полиэтиленовая редукционная с удлиненным хвостовиком (без электроспирали),: Д=160х110 мм (ТУ2248-001-18425183-01) | шт. | 1 | 1
9 | ТССЦ-507-0988 | Фланцы стальные плоские приварные из стали ВСт3сп2, ВСт3сп3, давлением: 1,0 МПа (10 кгс/см2), диаметром 150 мм | шт. | 1 | 1
10 | ТССЦ-507-3940 | Отвод сварной полиэтиленовый 90° , диаметр 110 мм | шт. | 2 | 1