## изоляция Алтайская - ЛСР по Мет
Приложение № 3
Утверждено приказом Минстроя РФ № 421/пр от 4 августа 2020 г. в редакции приказа № 557/пр от 7 июля 2022 г.
СОГЛАСОВАНО: | [10 empty] | УТВЕРЖДАЮ:
Директор НТ МУП Горэнерго-НТ
И.А.Анфилатов
"____" ________________ 2026 года | [10 empty] | "____" ________________ 2026 года | [5 empty] | "____" ________________ 2026 года | "____" ________________ 2026 года
Наименование программного продукта |  |  |  |  | ГРАНД-Смета, версия 2026.1
Наименование редакции сметных нормативов |  |  |  |  | Приказ Минстроя России от 30.12.2021 № 1046/пр; Приказ Минстроя России от 04.08.2020 № 421/пр; Приказ Минстроя России от 21.12.2020 № 812/пр; Приказ Минстроя России от 11.12.2020 № 774/пр; Приказ Минстроя России от 02.08.2023 № 551/пр; Приказ Минстроя России от 14.11.2023 № 817/пр; Приказ Минстроя России от 16.02.2024 № 102/пр; Приказ Минстроя России от 13.05.2024 №323/пр; Приказ Минстроя России от 09.08.2024 №524/пр; Приказ Минстроя России от 07.11.2024 №747/пр; Приказ Минстроя России от 23.01.2025 №30/пр; Приказ Минстроя России от 07.02.2025 №69/пр; Приказ Минстроя России от 19.05.2025 №299/пр; Приказ Минстроя России от 14.08.2025 №490/пр; Приказ Минстроя России от 12.11.2025 №696/пр; Приказ Минстроя России от 17.02.2026 №91/пр | [13 empty] | Наименование редакции сметных нормативов | Приказ Минстроя России от 30.12.2021 № 1046/пр; Приказ Минстроя России от 04.08.2020 № 421/пр; Приказ Минстроя России от 21.12.2020 № 812/пр; Приказ Минстроя России от 11.12.2020 № 774/пр; Приказ Минстроя России от 02.08.2023 № 551/пр; Приказ Минстроя России от 14.11.2023 № 817/пр; Приказ Минстроя России от 16.02.2024 № 102/пр; Приказ Минстроя России от 13.05.2024 №323/пр; Приказ Минстроя России от 09.08.2024 №524/пр; Приказ Минстроя России от 07.11.2024 №747/пр; Приказ Минстроя России от 23.01.2025 №30/пр; Приказ Минстроя России от 07.02.2025 №69/пр; Приказ Минстроя России от 19.05.2025 №299/пр; Приказ Минстроя России от 14.08.2025 №490/пр; Приказ Минстроя России от 12.11.2025 №696/пр; Приказ Минстроя России от 17.02.2026 №91/пр
Реквизиты приказа Минстроя России об утверждении дополнений и изменений к сметным нормативам |  |  |  |  | Приказ Минстроя России от 18 мая 2022 г. № 378/пр, Приказ Минстроя России от 26 августа 2022 г. № 703/пр, Приказ Минстроя России от 26 октября 2022 г. № 905/пр, Приказ Минстроя России от 27 декабря 2022 г. № 1133/пр, Приказ Минстроя России от 10 февраля 2023 г. № 84/пр, Приказ Минстроя России от 11.05.2023 №335/пр; Приказ Минстроя России от 07.07.2022 № 557/пр; Приказ Минстроя России от 02.09.2021 № 636/пр, Приказ Минстроя России от 26.07.2022 № 611/пр; Приказ Минстроя России от 22.04.2022 № 317/пр; Приказ Минстроя России от 02.08.2023 № 551/пр; Приказ Минстроя России от 14.11.2023 № 817/пр; Приказ Минстроя России от 30.01.2024 № 55/пр; Приказ Минстроя России от 16.02.2024 № 102/пр; Приказ Минстроя России от 13.05.2024 №323/пр; Приказ Минстроя России от 09.08.2024 №524/пр; Приказ Минстроя России от 07.11.2024 №747/пр; Приказ Минстроя России от 23.01.2025 №30/пр; Приказ Минстроя России от 07.02.2025 №69/пр; Приказ Минстроя России от 19.05.2025 №299/пр; Приказ Минстроя России от 14.08.2025 №490/пр; Приказ Минстроя России от 12.11.2025 №696/пр; Приказ Минстроя России от 17.02.2026 №91/пр | [15 empty] | Реквизиты приказа Минстроя России об утверждении дополнений и изменений к сметным нормативам | Приказ Минстроя России от 18 мая 2022 г. № 378/пр, Приказ Минстроя России от 26 августа 2022 г. № 703/пр, Приказ Минстроя России от 26 октября 2022 г. № 905/пр, Приказ Минстроя России от 27 декабря 2022 г. № 1133/пр, Приказ Минстроя России от 10 февраля 2023 г. № 84/пр, Приказ Минстроя России от 11.05.2023 №335/пр; Приказ Минстроя России от 07.07.2022 № 557/пр; Приказ Минстроя России от 02.09.2021 № 636/пр, Приказ Минстроя России от 26.07.2022 № 611/пр; Приказ Минстроя России от 22.04.2022 № 317/пр; Приказ Минстроя России от 02.08.2023 № 551/пр; Приказ Минстроя России от 14.11.2023 № 817/пр; Приказ Минстроя России от 30.01.2024 № 55/пр; Приказ Минстроя России от 16.02.2024 № 102/пр; Приказ Минстроя России от 13.05.2024 №323/пр; Приказ Минстроя России от 09.08.2024 №524/пр; Приказ Минстроя России от 07.11.2024 №747/пр; Приказ Минстроя России от 23.01.2025 №30/пр; Приказ Минстроя России от 07.02.2025 №69/пр; Приказ Минстроя России от 19.05.2025 №299/пр; Приказ Минстроя России от 14.08.2025 №490/пр; Приказ Минстроя России от 12.11.2025 №696/пр; Приказ Минстроя России от 17.02.2026 №91/пр
Реквизиты письма Минстроя России об индексах изменения сметной стоимости строительства, включаемые в федеральный реестр сметных нормативов и размещаемые в федеральной государственной информационной системе ценообразования в строительстве, подготовленного в соответствии пунктом 85 Методики расчета индексов изменения сметной стоимости строительства, утвержденной приказом Министерства строительства и жилищно-коммунального хозяйства Российской Федерации от 5 июня 2019 г. № 326/пр¹ |  |  |  |  | Письмо Минстроя России от 25.02.2026 № 9859-ИФ/09 | [9 empty] | Реквизиты письма Минстроя России об индексах изменения сметной стоимости строительства, включаемые в федеральный реестр сметных нормативов и размещаемые в федеральной государственной информационной системе ценообразования в строительстве, подготовленного в соответствии пунктом 85 Методики расчета индексов изменения сметной стоимости строительства, утвержденной приказом Министерства строительства и жилищно-коммунального хозяйства Российской Федерации от 5 июня 2019 г. № 326/пр¹ | Письмо Минстроя России от 25.02.2026 № 9859-ИФ/09 | [6 empty] | Реквизиты письма Минстроя России об индексах изменения сметной стоимости строительства, включаемые в федеральный реестр сметных нормативов и размещаемые в федеральной государственной информационной системе ценообразования в строительстве, подготовленного в соответствии пунктом 85 Методики расчета индексов изменения сметной стоимости строительства, утвержденной приказом Министерства строительства и жилищно-коммунального хозяйства Российской Федерации от 5 июня 2019 г. № 326/пр¹ | Письмо Минстроя России от 25.02.2026 № 9859-ИФ/09
Реквизиты нормативного правового акта об утверждении оплаты труда, утверждаемый в соответствии с пунктом 22(1) Правилами мониторинга цен, утвержденными постановлением Правительства Российской Федерации от 23 декабря 2016 г. № 1452 |  |  |  |  | Приказ Министерства строительства и развития инфраструктуры Свердловской области от 25.04.2025 № 214-П | [9 empty] | Реквизиты нормативного правового акта об утверждении оплаты труда, утверждаемый в соответствии с пунктом 22(1) Правилами мониторинга цен, утвержденными постановлением Правительства Российской Федерации от 23 декабря 2016 г. № 1452 | Приказ Министерства строительства и развития инфраструктуры Свердловской области от 25.04.2025 № 214-П | [8 empty] | Реквизиты нормативного правового акта об утверждении оплаты труда, утверждаемый в соответствии с пунктом 22(1) Правилами мониторинга цен, утвержденными постановлением Правительства Российской Федерации от 23 декабря 2016 г. № 1452 | Приказ Министерства строительства и развития инфраструктуры Свердловской области от 25.04.2025 № 214-П
Обоснование принятых текущих цен на строительные ресурсы | [26 empty] | Обоснование принятых текущих цен на строительные ресурсы
Наименование субъекта Российской Федерации |  |  |  |  | 66. Свердловская область | [10 empty] | 66. Свердловская область | [11 empty] | Наименование субъекта Российской Федерации | 66. Свердловская область
Наименование зоны субъекта Российской Федерации |  |  |  |  | Свердловская область | [10 empty] | Свердловская область | [13 empty] | Наименование зоны субъекта Российской Федерации | Свердловская область
НТ МУП Горэнерго-НТ | [31 empty] | НТ МУП Горэнерго-НТ
(наименование стройки)
теплотрассы Дзержинского района | [32 empty] | теплотрассы Дзержинского района
(наименование объекта капитального строительства)
ЛОКАЛЬНЫЙ СМЕТНЫЙ РАСЧЕТ (СМЕТА) № 05.01.26
Ремонт изоляции на участках магистральных теплотрасс "Алтайская" от ТК-1\3а по ул. Трикотажников в районе ГСК "Мебельщик" до мебельной фабрики. (подающий трубопровод) | [33 empty] | Ремонт изоляции на участках магистральных теплотрасс "Алтайская" от ТК-1\3а по ул. Трикотажников в районе ГСК "Мебельщик" до мебельной фабрики. (подающий трубопровод)
(наименование работ и затрат)
Составлен | ресурсно-индексным | методом
Основание | ведомость объёмов работ | [33 empty] | ведомость объёмов работ
(проектная и (или) иная техническая документация)
Составлен(а) в текущем уровне цен |  | I квартал 2026 года | [33 empty] | I квартал 2026 года
Сметная стоимость |  |  | 3976.8 | тыс.руб.
в том числе:
| строительных работ |  | 4611.1 | тыс.руб. |  |  |  |  | Средства на оплату труда рабочих |  |  |  | 1489.27 | тыс.руб.
| монтажных работ |  | 0 | тыс.руб. |  |  |  |  | Средства на оплату труда машинистов |  |  |  | 26.88 | тыс.руб.
| оборудования |  | 0 | тыс.руб. |  |  |  |  | Нормативные затраты труда рабочих |  |  |  | 2482.13 | чел.-ч.
| прочих затрат |  | 0 | тыс.руб. |  |  |  |  | Нормативные затраты труда машинистов |  |  |  | 43.52 | чел.-ч.
№ п/п | Обоснование | Наименование работ и затрат |  |  |  | Единица измерения | Количество |  |  | Сметная стоимость, руб.
[7 empty] | на единицу измерения | коэффициенты | всего с учетом коэффициентов | на единицу измерения в базисном уровне цен | индекс | на единицу измерения в текущем уровне цен | коэффициенты | всего в текущем уровне цен
1 | 2 | 3 |  |  |  | 4 | 5 | 6 | 7 | 8 | 9 | 10 | 11 | 12
Раздел 1. Строительные работы | [36 empty] | Раздел 1. Строительные работы
1 | ГЭСН47-01-001-04 | Очистка участка от мусора |  |  |  | 4: 100 м2; 5: 4.4; 6: 1; 7: 4.4 | [23 empty] | Очистка участка от мусора
|  | Объем=(110*4) / 100 | [36 empty] | Объем=(110*4) / 100
| 421/пр_2020_прил.10_т.5_п.9.1_гр.3 | Производство ремонтно-строительных работ осуществляется в стесненных условиях населенных пунктов: отдельных конструктивных решений объектов капитального строительства (кроме указанных в подпунктах 9.2 и 9.3 пункта 9 настоящей таблицы), объектов капитального строительства в целом ОЗП=1,15; ЭМ=1,15 к расх.; ЗПМ=1,15; ТЗ=1,15; ТЗМ=1,15 | [37 empty] | Производство ремонтно-строительных работ осуществляется в стесненных условиях населенных пунктов: отдельных конструктивных решений объектов капитального строительства (кроме указанных в подпунктах 9.2 и 9.3 пункта 9 настоящей таблицы), объектов капитального строительства в целом ОЗП=1,15; ЭМ=1,15 к расх.; ЗПМ=1,15; ТЗ=1,15; ТЗМ=1,15
|  | Итого прямые затраты |  |  |  | 12: 9938.99 | [26 empty] | Итого прямые затраты
|  | ФОТ |  |  |  | 12: 9938.99 | [27 empty] | ФОТ
| Пр/812-041.0-1 | НР Озеленение. Защитные лесонасаждения |  |  |  | 4: %; 5: 103; 7: 103; 12: 10237.16 | [27 empty] | НР Озеленение. Защитные лесонасаждения
| Пр/774-041.0 | СП Озеленение. Защитные лесонасаждения |  |  |  | 4: %; 5: 72; 7: 72; 12: 7156.07 | [27 empty] | СП Озеленение. Защитные лесонасаждения
|  | Всего по позиции |  |  |  | 10: 6211.87; 12: 27332.22 | [28 empty] | Всего по позиции
|  | Всего по разделу 1 Строительные работы |  |  |  | 12: 27332.22 | [29 empty] | Всего по разделу 1 Строительные работы
Раздел 2. Изоляция (Ф820мм - 220м трубы) | [36 empty] | Раздел 2. Изоляция (Ф820мм - 220м трубы)
2 | ГЭСНр66-01-024-01 | Разборка тепловой изоляции: из плит, сегментов и скорлуп (скорлупы перлитоцементные 0,35т/м3) |  |  |  | 4: 100 м2; 5: 4.3582; 6: 1; 7: 4.3582 | [23 empty] | Разборка тепловой изоляции: из плит, сегментов и скорлуп (скорлупы перлитоцементные 0,35т/м3)
|  | Объем=(220*2,83*0,7) / 100 | [36 empty] | Объем=(220*2,83*0,7) / 100
| 421/пр_2020_прил.10_т.5_п.9.1_гр.3 | Производство ремонтно-строительных работ осуществляется в стесненных условиях населенных пунктов: отдельных конструктивных решений объектов капитального строительства (кроме указанных в подпунктах 9.2 и 9.3 пункта 9 настоящей таблицы), объектов капитального строительства в целом ОЗП=1,15; ЭМ=1,15 к расх.; ЗПМ=1,15; ТЗ=1,15; ТЗМ=1,15 | [37 empty] | Производство ремонтно-строительных работ осуществляется в стесненных условиях населенных пунктов: отдельных конструктивных решений объектов капитального строительства (кроме указанных в подпунктах 9.2 и 9.3 пункта 9 настоящей таблицы), объектов капитального строительства в целом ОЗП=1,15; ЭМ=1,15 к расх.; ЗПМ=1,15; ТЗ=1,15; ТЗМ=1,15
|  | Итого прямые затраты |  |  |  | 12: 35637.06 | [26 empty] | Итого прямые затраты
|  | ФОТ |  |  |  | 12: 35637.06 | [27 empty] | ФОТ
| Пр/812-100.1-1 | НР Наружные инженерные сети: демонтаж, разборка, очистка (ремонтно-строительные) |  |  |  | 4: %; 5: 89; 7: 89; 12: 31716.98 | [27 empty] | НР Наружные инженерные сети: демонтаж, разборка, очистка (ремонтно-строительные)
| Пр/774-100.1 | СП Наружные инженерные сети: демонтаж, разборка, очистка (ремонтно-строительные) |  |  |  | 4: %; 5: 44; 7: 44; 12: 15680.31 | [27 empty] | СП Наружные инженерные сети: демонтаж, разборка, очистка (ремонтно-строительные)
|  | Всего по позиции |  |  |  | 10: 19052.44; 12: 83034.35 | [28 empty] | Всего по позиции
3 | ГЭСНр66-01-024-02 | Разборка тепловой изоляции: из ваты минеральной |  |  |  | 4: 100 м2; 5: 1.8678; 6: 1; 7: 1.8678 | [23 empty] | Разборка тепловой изоляции: из ваты минеральной
|  | Объем=(220*2,83*0,3) / 100 | [36 empty] | Объем=(220*2,83*0,3) / 100
| 421/пр_2020_прил.10_т.5_п.9.1_гр.3 | Производство ремонтно-строительных работ осуществляется в стесненных условиях населенных пунктов: отдельных конструктивных решений объектов капитального строительства (кроме указанных в подпунктах 9.2 и 9.3 пункта 9 настоящей таблицы), объектов капитального строительства в целом ОЗП=1,15; ЭМ=1,15 к расх.; ЗПМ=1,15; ТЗ=1,15; ТЗМ=1,15 | [37 empty] | Производство ремонтно-строительных работ осуществляется в стесненных условиях населенных пунктов: отдельных конструктивных решений объектов капитального строительства (кроме указанных в подпунктах 9.2 и 9.3 пункта 9 настоящей таблицы), объектов капитального строительства в целом ОЗП=1,15; ЭМ=1,15 к расх.; ЗПМ=1,15; ТЗ=1,15; ТЗМ=1,15
|  | Итого прямые затраты |  |  |  | 12: 21933.44 | [26 empty] | Итого прямые затраты
|  | ФОТ |  |  |  | 12: 21933.44 | [27 empty] | ФОТ
| Пр/812-100.1-1 | НР Наружные инженерные сети: демонтаж, разборка, очистка (ремонтно-строительные) |  |  |  | 4: %; 5: 89; 7: 89; 12: 19520.76 | [27 empty] | НР Наружные инженерные сети: демонтаж, разборка, очистка (ремонтно-строительные)
| Пр/774-100.1 | СП Наружные инженерные сети: демонтаж, разборка, очистка (ремонтно-строительные) |  |  |  | 4: %; 5: 44; 7: 44; 12: 9650.71 | [27 empty] | СП Наружные инженерные сети: демонтаж, разборка, очистка (ремонтно-строительные)
|  | Всего по позиции |  |  |  | 10: 27361.02; 12: 51104.91 | [28 empty] | Всего по позиции
4 | 47-1 | Погрузка в автотранспортное средство: мусор строительный с погрузкой вручную |  |  |  | 1т груза | 6.8262 | 1 | 6.8262 |  |  | 1340.07 |  | 9147.59 | [23 empty] | Погрузка в автотранспортное средство: мусор строительный с погрузкой вручную
|  | Объем=220*0,108*0,7*0,35+220*0,108*0,3*0,141 | [36 empty] | Объем=220*0,108*0,7*0,35+220*0,108*0,3*0,141
|  | Всего по позиции |  |  |  | 12: 9147.59 | [28 empty] | Всего по позиции
5 | 02-15-1-01-0008 | Перевозка грузов I класса автомобилями-самосвалами грузоподъемностью до 15 т по дорогам с усовершенствованным (асфальтобетонным, цементобетонным, железобетонным, обработанным органическим вяжущим) дорожным покрытием на расстояние 8 км |  |  |  | 1т груза | 6.8262 | 1 | 6.8262 |  |  | 202.11 |  | 1379.64 | [23 empty] | Перевозка грузов I класса автомобилями-самосвалами грузоподъемностью до 15 т по дорогам с усовершенствованным (асфальтобетонным, цементобетонным, железобетонным, обработанным органическим вяжущим) дорожным покрытием на расстояние 8 км
|  | Всего по позиции |  |  |  | 12: 1379.64 | [28 empty] | Всего по позиции
6 | ТЦ_101_66_6623013778_29.08.2024_02_1.1 | утилизация инертных материалов (бетон, железобетон, кирпич, камень, керамика) на полигоне ТО |  |  |  | т | 6.8262 | 1 | 6.8262 |  |  | 3629.8 |  | 24777.74 | [23 empty] | утилизация инертных материалов (бетон, железобетон, кирпич, камень, керамика) на полигоне ТО
|  | Всего по позиции |  |  |  | 12: 24777.74 | [28 empty] | Всего по позиции
7 | ГЭСН26-01-010-01 | Изоляция трубопроводов: матами минераловатными прошивными безобкладочными и в обкладках марки 125, изделиями минераловатными с гофрированной структурой |  |  |  | 4: м3; 5: 63.58; 6: 1; 7: 63.58 | [23 empty] | Изоляция трубопроводов: матами минераловатными прошивными безобкладочными и в обкладках марки 125, изделиями минераловатными с гофрированной структурой
|  | Объем=220*0,289 | [36 empty] | Объем=220*0,289
| 421/пр_2020_прил.10_т.5_п.9.1_гр.3 | Производство ремонтно-строительных работ осуществляется в стесненных условиях населенных пунктов: отдельных конструктивных решений объектов капитального строительства (кроме указанных в подпунктах 9.2 и 9.3 пункта 9 настоящей таблицы), объектов капитального строительства в целом ОЗП=1,15; ЭМ=1,15 к расх.; ЗПМ=1,15; ТЗ=1,15; ТЗМ=1,15 | [37 empty] | Производство ремонтно-строительных работ осуществляется в стесненных условиях населенных пунктов: отдельных конструктивных решений объектов капитального строительства (кроме указанных в подпунктах 9.2 и 9.3 пункта 9 настоящей таблицы), объектов капитального строительства в целом ОЗП=1,15; ЭМ=1,15 к расх.; ЗПМ=1,15; ТЗ=1,15; ТЗМ=1,15
| Прил.26.2 п.1 | При работе с люлек ОЗП=1,2; ТЗ=1,2 | [37 empty] | При работе с люлек ОЗП=1,2; ТЗ=1,2
| Прил.26.2 п.2 | При производстве работ в условиях, требующих применения предохранительных поясов ОЗП=1,3; ТЗ=1,3 | [37 empty] | При производстве работ в условиях, требующих применения предохранительных поясов ОЗП=1,3; ТЗ=1,3
|  | Итого прямые затраты |  |  |  | 12: 1169730.9 | [26 empty] | Итого прямые затраты
|  | ФОТ |  |  |  | 12: 1023499.23 | [27 empty] | ФОТ
| Пр/812-020.0-1 | НР Теплоизоляционные работы |  |  |  | 4: %; 5: 97; 7: 97; 12: 992794.25 | [27 empty] | НР Теплоизоляционные работы
| Пр/774-020.0 | СП Теплоизоляционные работы |  |  |  | 4: %; 5: 55; 7: 55; 12: 562924.58 | [27 empty] | СП Теплоизоляционные работы
|  | Всего по позиции |  |  |  | 10: 42866.46; 12: 2725449.73 | [28 empty] | Всего по позиции
8 * | ФСБЦ-12.2.04.10-0012 | Маты теплоизоляционные из супертонкого стеклянного штапельного волокна без связующего, толщина 40-80 мм (URSA M-25) |  |  |  | м3 | 95.37 | 1 | 95.37 | 3421.11 | 1.46 | 4994.82 |  | 476355.98 | [23 empty] | Маты теплоизоляционные из супертонкого стеклянного штапельного волокна без связующего, толщина 40-80 мм (URSA M-25)
|  | Объем=65,4874/1,03*1,5 | [36 empty] | Объем=65,4874/1,03*1,5
|  | Всего по позиции |  |  |  | 12: 476355.98 | [28 empty] | Всего по позиции
табл. 10.1 к техусловиям URSA M-25, К уплотнения 1,5 | [44 empty] | табл. 10.1 к техусловиям URSA M-25, К уплотнения 1,5
9 | ГЭСН26-01-054-01 | Обертывание поверхности изоляции рулонными материалами насухо с проклейкой швов |  |  |  | 4: 100 м2; 5: 7.04; 6: 1; 7: 7.04 | [23 empty] | Обертывание поверхности изоляции рулонными материалами насухо с проклейкой швов
|  | Объем=(220*3,2) / 100 | [36 empty] | Объем=(220*3,2) / 100
| 421/пр_2020_прил.10_т.5_п.9.1_гр.3 | Производство ремонтно-строительных работ осуществляется в стесненных условиях населенных пунктов: отдельных конструктивных решений объектов капитального строительства (кроме указанных в подпунктах 9.2 и 9.3 пункта 9 настоящей таблицы), объектов капитального строительства в целом ОЗП=1,15; ЭМ=1,15 к расх.; ЗПМ=1,15; ТЗ=1,15; ТЗМ=1,15 | [37 empty] | Производство ремонтно-строительных работ осуществляется в стесненных условиях населенных пунктов: отдельных конструктивных решений объектов капитального строительства (кроме указанных в подпунктах 9.2 и 9.3 пункта 9 настоящей таблицы), объектов капитального строительства в целом ОЗП=1,15; ЭМ=1,15 к расх.; ЗПМ=1,15; ТЗ=1,15; ТЗМ=1,15
| Прил.26.2 п.1 | При работе с люлек ОЗП=1,2; ТЗ=1,2 | [37 empty] | При работе с люлек ОЗП=1,2; ТЗ=1,2
| Прил.26.2 п.2 | При производстве работ в условиях, требующих применения предохранительных поясов ОЗП=1,3; ТЗ=1,3 | [37 empty] | При производстве работ в условиях, требующих применения предохранительных поясов ОЗП=1,3; ТЗ=1,3
| ВОР | 2 слоя ПЗ=2 (ОЗП=2; ЭМ=2 к расх.; ЗПМ=2; МАТ=2 к расх.; ТЗ=2; ТЗМ=2) | [37 empty] | 2 слоя ПЗ=2 (ОЗП=2; ЭМ=2 к расх.; ЗПМ=2; МАТ=2 к расх.; ТЗ=2; ТЗМ=2)
|  | Итого прямые затраты |  |  |  | 12: 506141.72 | [26 empty] | Итого прямые затраты
|  | ФОТ |  |  |  | 12: 425143.75 | [27 empty] | ФОТ
| Пр/812-020.0-1 | НР Теплоизоляционные работы |  |  |  | 4: %; 5: 97; 7: 97; 12: 412389.44 | [27 empty] | НР Теплоизоляционные работы
| Пр/774-020.0 | СП Теплоизоляционные работы |  |  |  | 4: %; 5: 55; 7: 55; 12: 233829.06 | [27 empty] | СП Теплоизоляционные работы
|  | Всего по позиции |  |  |  | 10: 163687.53; 12: 1152360.22 | [28 empty] | Всего по позиции
10 * | ФСБЦ-12.1.01.03-0038 | Пленка пароизоляционная, Г3, паропроницаемость 10 мг/(м*ч*Па), температура эксплуатации от -40 до +80 °C, прочность на продольный/поперечный разрыв 550/450 МПа (Ондутис Smart D) |  |  |  | 10 м2 | 80.96 | 1 | 80.96 | 303.87 | 0.98 | 297.79 |  | 24109.08 | [23 empty] | Пленка пароизоляционная, Г3, паропроницаемость 10 мг/(м*ч*Па), температура эксплуатации от -40 до +80 °C, прочность на продольный/поперечный разрыв 550/450 МПа (Ондутис Smart D)
|  | Объем=(1619,2/2) / 10 | [36 empty] | Объем=(1619,2/2) / 10
|  | Всего по позиции |  |  |  | 12: 24109.08 | [28 empty] | Всего по позиции
11 * | ФСБЦ-12.2.03.10-0008 | Стеклопластик рулонный теплоизоляционный, плотность 120 г/м2 |  |  |  | м2 | 809.6 | 1 | 809.6 | 36.2 | 1.23 | 44.53 |  | 36051.49 | [23 empty] | Стеклопластик рулонный теплоизоляционный, плотность 120 г/м2
|  | Объем=1619,2/2 | [36 empty] | Объем=1619,2/2
|  | Всего по позиции |  |  |  | 12: 36051.49 | [28 empty] | Всего по позиции
|  | Всего по разделу 2 Изоляция (Ф820мм - 220м трубы) |  |  |  | 12: 4583770.73 | [29 empty] | Всего по разделу 2 Изоляция (Ф820мм - 220м трубы)
|  | Итоги по смете: | [43 empty] | Итоги по смете:
|  | Всего прямые затраты (справочно) |  |  |  | 12: 2315203.63 | [32 empty] | Всего прямые затраты (справочно)
|  | в том числе: | [44 empty] | в том числе:
|  | Оплата труда рабочих |  |  |  | 12: 1489274.73 | [32 empty] | Оплата труда рабочих
|  | Эксплуатация машин |  |  |  | 12: 32420.43 | [32 empty] | Эксплуатация машин
|  | Оплата труда машинистов (Отм) |  |  |  | 12: 26877.74 | [32 empty] | Оплата труда машинистов (Отм)
|  | Материалы |  |  |  | 12: 731325.76 | [32 empty] | Материалы
|  | Перевозка |  |  |  | 12: 35304.97 | [32 empty] | Перевозка
|  | Строительные работы |  |  |  | 12: 4611102.95 | [32 empty] | Строительные работы
|  | Строительные работы |  |  |  | 12: 4575797.98 | [32 empty] | Строительные работы
|  | в том числе: | [44 empty] | в том числе:
|  | оплата труда |  |  |  | 12: 1489274.73 | [32 empty] | оплата труда
|  | эксплуатация машин и механизмов |  |  |  | 12: 32420.43 | [32 empty] | эксплуатация машин и механизмов
|  | оплата труда машинистов (Отм) |  |  |  | 12: 26877.74 | [32 empty] | оплата труда машинистов (Отм)
|  | материалы |  |  |  | 12: 731325.76 | [32 empty] | материалы
|  | накладные расходы |  |  |  | 12: 1466658.59 | [32 empty] | накладные расходы
|  | сметная прибыль |  |  |  | 12: 829240.73 | [32 empty] | сметная прибыль
|  | Перевозка |  |  |  | 12: 35304.97 | [32 empty] | Перевозка
|  | Всего ФОТ (справочно) |  |  |  | 12: 1516152.47 | [32 empty] | Всего ФОТ (справочно)
|  | Всего накладные расходы (справочно) |  |  |  | 12: 1466658.59 | [32 empty] | Всего накладные расходы (справочно)
|  | Всего сметная прибыль (справочно) |  |  |  | 12: 829240.73 | [32 empty] | Всего сметная прибыль (справочно)
|  | материалы заказчика -536516,55 |  |  |  | 12: -536516.55 | [32 empty] | материалы заказчика -536516,55
|  | Всего |  |  |  | 12: 4074586.4 | [33 empty] | Всего
|  | приказ НТ МУП Горэнерго-НТ №97 от 27.12.2023г 0,8 |  |  |  | 12: -814917.28 | [32 empty] | приказ НТ МУП Горэнерго-НТ №97 от 27.12.2023г 0,8
|  | Всего с учетом доп. работ и затрат |  |  |  | 12: 3259669.12 | [33 empty] | Всего с учетом доп. работ и затрат
|  | НДС 22% |  |  |  | 12: 717127.21 | [32 empty] | НДС 22%
|  | ВСЕГО по смете |  |  |  | 12: 3976796.33 | [33 empty] | ВСЕГО по смете
|  | справочно: | [44 empty] | справочно:
|  | Затраты труда рабочих |  |  |  | 7: 2482,130376 | [34 empty] | Затраты труда рабочих
|  | Затраты труда машинистов |  |  |  | 7: 43,52106 | [34 empty] | Затраты труда машинистов
|  | Материалы заказчика | [44 empty] | Материалы заказчика
|  | Строительные работы | [44 empty] | Строительные работы
| ФСБЦ-12.2.04.10-0012 | Маты теплоизоляционные из супертонкого стеклянного штапельного волокна без связующего, толщина 40-80 мм (URSA M-25), "м3" Кол-во: 95,37 |  |  |  | 12: 476355.98 | [32 empty] | Маты теплоизоляционные из супертонкого стеклянного штапельного волокна без связующего, толщина 40-80 мм (URSA M-25), "м3" Кол-во: 95,37
| ФСБЦ-12.1.01.03-0038 | Пленка пароизоляционная, Г3, паропроницаемость 10 мг/(м*ч*Па), температура эксплуатации от -40 до +80 °C, прочность на продольный/поперечный разрыв 550/450 МПа (Ондутис Smart D), "10 м2" Кол-во: 80,96 |  |  |  | 12: 24109.08 | [32 empty] | Пленка пароизоляционная, Г3, паропроницаемость 10 мг/(м*ч*Па), температура эксплуатации от -40 до +80 °C, прочность на продольный/поперечный разрыв 550/450 МПа (Ондутис Smart D), "10 м2" Кол-во: 80,96
| ФСБЦ-12.2.03.10-0008 | Стеклопластик рулонный теплоизоляционный, плотность 120 г/м2, "м2" Кол-во: 809,6 |  |  |  | 12: 36051.49 | [32 empty] | Стеклопластик рулонный теплоизоляционный, плотность 120 г/м2, "м2" Кол-во: 809,6
|  | Всего |  |  |  | 12: 536516.55 | [32 empty] | Всего
| Составил: |  |  |  |  | 5: (П.В.Мизюгин) | [35 empty] | (П.В.Мизюгин)
[должность, подпись (инициалы, фамилия)]
| Проверил: |  |  |  |  | 5: (А.А.Юнышева) | [36 empty] | (А.А.Юнышева)
[должность, подпись (инициалы, фамилия)]