## Работы при ремонте ТК. - ЛСР по
Приложение № 2
Утверждено приказом № 421 от 4 августа 2020 г. Минстроя РФ в редакции приказа № 557 от 7 июля 2022 г.
СОГЛАСОВАНО: | [9 empty] | УТВЕРЖДАЮ:
[9 empty] | Директор НТ МУП "Горэнрего-НТ" |  |  |  |  | Директор НТ МУП "Горэнрего-НТ" И.А.Анфилатов
И.А.Анфилатов
"____" ________________ 2023 года | [12 empty] | "____" ________________ 2023 года
Наименование программного продукта | [5 empty] | ГРАНД-Смета, версия 2023.1
Наименование редакции сметных нормативов | [5 empty] | Территориальные сметные нормативы, предусмотренные для применения на территории Свердловской области: - на материалы, изделия и конструкции, применяемые в строительстве (ТССЦ 81-01-2001); - на эксплуатацию строительных машин и автотранспортных средств (ТСЭМ 81-01-2001); - на строительные и специальные строительные работы (ТЕР 81-02-2001); - на монтаж оборудования (ТЕРм 81-03-2001); - на ремонтно-строительные работы (ТЕРр 81-04-2001); - на пусконаладочные работы (ТЕРп 81-05-2001); - на капитальный ремонт оборудования (ТЕРмр 81-06-2001); - на перевозки грузов для строительства (ТССЦпг 81-01-2001). | [8 empty] | Территориальные сметные нормативы, предусмотренные для применения на территории Свердловской области: - на материалы, изделия и конструкции, применяемые в строительстве (ТССЦ 81-01-2001); - на эксплуатацию строительных машин и автотранспортных средств (ТСЭМ 81-01-2001); - на строительные и специальные строительные работы (ТЕР 81-02-2001); - на монтаж оборудования (ТЕРм 81-03-2001); - на ремонтно-строительные работы (ТЕРр 81-04-2001); - на пусконаладочные работы (ТЕРп 81-05-2001); - на капитальный ремонт оборудования (ТЕРмр 81-06-2001); - на перевозки грузов для строительства (ТССЦпг 81-01-2001).
НТ МУП Горэнерго-НТ | [15 empty] | НТ МУП Горэнерго-НТ
(наименование стройки)
Теплотрассы Дзержинского района | [16 empty] | Теплотрассы Дзержинского района
(наименование объекта капитального строительства)
ЛОКАЛЬНЫЙ СМЕТНЫЙ РАСЧЕТ (СМЕТА) № 02.03.23
Работы при ремонте ТК (ОСН с ЗУ) | [17 empty] | Работы при ремонте ТК.
(наименование работ и затрат)
Составлен | базисно-индексным | методом
Основание | техническое задание
(проектная и (или) иная техническая документация)
Составлен(а) в текущем (базисном) уровне цен |  |  | 4 кв 2022 г
Сметная стоимость |  | 1199.86 | (72,98) | тыс.руб.
в том числе:
| строительных работ | 1389.87 | (84,54) | тыс.руб. |  | Средства на оплату труда рабочих |  |  |  |  | 247.17 | (10,1) | тыс.руб.
| монтажных работ | 0 | (0) | тыс.руб. |  | Нормативные затраты труда рабочих |  |  |  |  | 720.45 |  | чел.час.
| оборудования | 0 | (0) | тыс.руб. |  | Нормативные затраты труда машинистов |  |  |  |  | 236.06 |  | чел.час.
| прочих затрат | 0 | (0) | тыс.руб.
№ п/п | Обоснование | Наименование работ и затрат |  |  | Единица измерения | Количество |  |  | Сметная стоимость в базисном уровне цен (в текущем уровне цен (гр. 8) для ресурсов, отсутствующих в ФРСН), руб. |  |  | Индексы | Сметная стоимость в текущем уровне цен, руб.
[6 empty] | на единицу | коэффициенты | всего с учетом коэффициентов | на единицу | коэффициенты | всего
1 | 2 | 3 |  |  | 4 | 5 | 6 | 7 | 8 | 9 | 10 | 11 | 12
Раздел 1. Строительные работы. | [18 empty] | Раздел 1. Строительные работы.
Демонтаж. | [19 empty] | Демонтаж.
1 | ТЕРр66-8-1 | Демонтаж люков |  |  | 4: 1 люк; 7: 1 | [7 empty] | Демонтаж люков
| Приказ от 04.08.2020 № 421/пр прил.10 табл.3 п.10.1 | Производство ремонтно-строительных работ осуществляется в стесненных условиях населенных пунктов: отдельных конструктивных решений объектов капитального строительства (кроме указанных в п.п. 10.2 и 10.3), объектов капитального строительства в целом ОЗП=1,15; ЭМ=1,15 к расх.; ЗПМ=1,15; ТЗ=1,15; ТЗМ=1,15 | [19 empty] | Производство ремонтно-строительных работ осуществляется в стесненных условиях населенных пунктов: отдельных конструктивных решений объектов капитального строительства (кроме указанных в п.п. 10.2 и 10.3), объектов капитального строительства в целом ОЗП=1,15; ЭМ=1,15 к расх.; ЗПМ=1,15; ТЗ=1,15; ТЗМ=1,15
| 1 | ОТ |  |  | 8: 25.17; 9: 1.15; 10: 28.95; 11: 24.48; 12: 708.7 | [9 empty] | ОТ
|  | ЗТ |  |  | 4: чел.-ч; 5: 2.27; 6: 1.15; 7: 2.6105 | [10 empty] | ЗТ
|  | Итого по расценке |  |  | 8: 25.17; 10: 28.95 | [11 empty] | Итого по расценке
|  | ФОТ |  |  | 10: 28.95; 12: 708.7 | [10 empty] | ФОТ
| Пр/812-100.1-1 | НР Наружные инженерные сети: демонтаж, разборка, очистка (ремонтно-строительные) |  |  | 4: %; 5: 89; 7: 89; 10: 25.77; 12: 630.74 | [10 empty] | НР Наружные инженерные сети: демонтаж, разборка, очистка (ремонтно-строительные)
| Пр/774-100.1 | СП Наружные инженерные сети: демонтаж, разборка, очистка (ремонтно-строительные) |  |  | 4: %; 5: 44; 7: 44; 10: 12.74; 12: 311.83 | [10 empty] | СП Наружные инженерные сети: демонтаж, разборка, очистка (ремонтно-строительные)
|  | Всего по позиции |  |  | 10: 67.46 | [12 empty] | Всего по позиции
2 | ТЕР07-06-002-01 | Демонтаж камер со стенками: из бетонных блоков |  |  | 4: 100 м3 бетонных и железобетонных конструкций; 7: 0.01 | [7 empty] | Демонтаж камер со стенками: из бетонных блоков
|  | Объем=1 / 100 | [24 empty] | Объем=1 / 100
| Приказ от 04.09.2019 № 507/пр табл.2 п.1 | Демонтаж (разборка) сборных бетонных и железобетонных строительных конструкций ОЗП=0,8; ЭМ=0,8 к расх.; ЗПМ=0,8; МАТ=0 к расх.; ТЗ=0,8; ТЗМ=0,8 | [19 empty] | Демонтаж (разборка) сборных бетонных и железобетонных строительных конструкций ОЗП=0,8; ЭМ=0,8 к расх.; ЗПМ=0,8; МАТ=0 к расх.; ТЗ=0,8; ТЗМ=0,8
| Приказ от 04.08.2020 № 421/пр прил.10 табл.3 п.10.1 | Производство ремонтно-строительных работ осуществляется в стесненных условиях населенных пунктов: отдельных конструктивных решений объектов капитального строительства (кроме указанных в п.п. 10.2 и 10.3), объектов капитального строительства в целом ОЗП=1,15; ЭМ=1,15 к расх.; ЗПМ=1,15; ТЗ=1,15; ТЗМ=1,15 | [19 empty] | Производство ремонтно-строительных работ осуществляется в стесненных условиях населенных пунктов: отдельных конструктивных решений объектов капитального строительства (кроме указанных в п.п. 10.2 и 10.3), объектов капитального строительства в целом ОЗП=1,15; ЭМ=1,15 к расх.; ЗПМ=1,15; ТЗ=1,15; ТЗМ=1,15
| 1 | ОТ |  |  | 8: 11985.55; 9: 0.92; 10: 110.27; 11: 24.48; 12: 2699.41 | [9 empty] | ОТ
| 2 | ЭМ |  |  | 8: 11328.11; 9: 0.92; 10: 104.22 | [9 empty] | ЭМ
| 3 | в т.ч. ОТм |  |  | 8: 1483.58; 9: 0.92; 10: 13.65; 11: 24.48; 12: 334.15 | [9 empty] | в т.ч. ОТм
| 4 | М |  |  | 8: 120360.85; 9: 0; 10: 0 | [9 empty] | М
|  | ЗТ |  |  | 4: чел.-ч; 5: 926.24; 6: 0.92; 7: 8.5214 | [10 empty] | ЗТ
|  | ЗТм |  |  | 4: чел.-ч; 5: 77.96; 6: 0.92; 7: 0.71723 | [10 empty] | ЗТм
|  | Итого по расценке |  |  | 8: 143674.51; 10: 214.49 | [11 empty] | Итого по расценке
|  | ФОТ |  |  | 10: 123.92; 12: 3033.56 | [10 empty] | ФОТ
| Пр/812-007.0-1 | НР Бетонные и железобетонные сборные конструкции и работы в строительстве |  |  | 4: %; 5: 110; 7: 110; 10: 136.31; 12: 3336.92 | [10 empty] | НР Бетонные и железобетонные сборные конструкции и работы в строительстве
| Пр/774-007.0, Приказ № 774/пр от 11.12.2020 п.16 | СП Бетонные и железобетонные сборные конструкции и работы в строительстве |  |  | 4: %; 5: 73; 7: 73; 10: 90.46; 12: 2214.5 | [10 empty] | СП Бетонные и железобетонные сборные конструкции и работы в строительстве
|  | Всего по позиции |  |  | 10: 441.26 | [12 empty] | Всего по позиции
3 | ТЕР22-04-001-01 | Демонтаж круглых колодцев из сборного железобетона в грунтах: сухих |  |  | 4: 10 м3 железобетонных и бетонных конструкций колодца; 7: 0.1 | [7 empty] | Демонтаж круглых колодцев из сборного железобетона в грунтах: сухих
|  | Объем=1 / 10 | [24 empty] | Объем=1 / 10
| Приказ от 04.09.2019 № 507/пр табл.2 п.1 | Демонтаж (разборка) сборных бетонных и железобетонных строительных конструкций ОЗП=0,8; ЭМ=0,8 к расх.; ЗПМ=0,8; МАТ=0 к расх.; ТЗ=0,8; ТЗМ=0,8 | [19 empty] | Демонтаж (разборка) сборных бетонных и железобетонных строительных конструкций ОЗП=0,8; ЭМ=0,8 к расх.; ЗПМ=0,8; МАТ=0 к расх.; ТЗ=0,8; ТЗМ=0,8
| Приказ от 04.08.2020 № 421/пр прил.10 табл.3 п.10.1 | Производство ремонтно-строительных работ осуществляется в стесненных условиях населенных пунктов: отдельных конструктивных решений объектов капитального строительства (кроме указанных в п.п. 10.2 и 10.3), объектов капитального строительства в целом ОЗП=1,15; ЭМ=1,15 к расх.; ЗПМ=1,15; ТЗ=1,15; ТЗМ=1,15 | [19 empty] | Производство ремонтно-строительных работ осуществляется в стесненных условиях населенных пунктов: отдельных конструктивных решений объектов капитального строительства (кроме указанных в п.п. 10.2 и 10.3), объектов капитального строительства в целом ОЗП=1,15; ЭМ=1,15 к расх.; ЗПМ=1,15; ТЗ=1,15; ТЗМ=1,15
| 1 | ОТ |  |  | 8: 1309.62; 9: 0.92; 10: 120.49; 11: 24.48; 12: 2949.6 | [9 empty] | ОТ
| 2 | ЭМ |  |  | 8: 3470.03; 9: 0.92; 10: 319.24 | [9 empty] | ЭМ
| 3 | в т.ч. ОТм |  |  | 8: 393.59; 9: 0.92; 10: 36.21; 11: 24.48; 12: 886.42 | [9 empty] | в т.ч. ОТм
| 4 | М |  |  | 8: 26492.33; 9: 0; 10: 0 | [9 empty] | М
|  | ЗТ |  |  | 4: чел.-ч; 5: 106.3; 6: 0.92; 7: 9.7796 | [10 empty] | ЗТ
|  | ЗТм |  |  | 4: чел.-ч; 5: 20.77; 6: 0.92; 7: 1.9108 | [10 empty] | ЗТм
|  | Итого по расценке |  |  | 8: 31271.98; 10: 439.73 | [11 empty] | Итого по расценке
|  | ФОТ |  |  | 10: 156.7; 12: 3836.02 | [10 empty] | ФОТ
| Пр/812-018.0-1 | НР Наружные сети водопровода, канализации, теплоснабжения, газопровода |  |  | 4: %; 5: 117; 7: 117; 10: 183.34; 12: 4488.14 | [10 empty] | НР Наружные сети водопровода, канализации, теплоснабжения, газопровода
| Пр/774-018.0, Приказ № 774/пр от 11.12.2020 п.16 | СП Наружные сети водопровода, канализации, теплоснабжения, газопровода |  |  | 4: %; 5: 74; 7: 74; 10: 115.96; 12: 2838.65 | [10 empty] | СП Наружные сети водопровода, канализации, теплоснабжения, газопровода
|  | Всего по позиции |  |  | 10: 739.03 | [12 empty] | Всего по позиции
Монтаж. | [19 empty] | Монтаж.
4 | ТЕРр66-10-4 | Очистка камер: от мокрого ила и грязи при наличии труб с отключенным теплоносителем |  |  | 4: 1 м3 ила, грязи; 7: 1 | [7 empty] | Очистка камер: от мокрого ила и грязи при наличии труб с отключенным теплоносителем
| Приказ от 04.08.2020 № 421/пр прил.10 табл.3 п.10.1 | Производство ремонтно-строительных работ осуществляется в стесненных условиях населенных пунктов: отдельных конструктивных решений объектов капитального строительства (кроме указанных в п.п. 10.2 и 10.3), объектов капитального строительства в целом ОЗП=1,15; ЭМ=1,15 к расх.; ЗПМ=1,15; ТЗ=1,15; ТЗМ=1,15 | [19 empty] | Производство ремонтно-строительных работ осуществляется в стесненных условиях населенных пунктов: отдельных конструктивных решений объектов капитального строительства (кроме указанных в п.п. 10.2 и 10.3), объектов капитального строительства в целом ОЗП=1,15; ЭМ=1,15 к расх.; ЗПМ=1,15; ТЗ=1,15; ТЗМ=1,15
| 1 | ОТ |  |  | 8: 71.79; 9: 1.15; 10: 82.56; 11: 24.48; 12: 2021.07 | [9 empty] | ОТ
| 2 | ЭМ |  |  | 8: 5.33; 9: 1.15; 10: 6.13 | [9 empty] | ЭМ
|  | ЗТ |  |  | 4: чел.-ч; 5: 6.58; 6: 1.15; 7: 7.567 | [10 empty] | ЗТ
|  | Итого по расценке |  |  | 8: 77.12; 10: 88.69 | [11 empty] | Итого по расценке
|  | ФОТ |  |  | 10: 82.56; 12: 2021.07 | [10 empty] | ФОТ
| Пр/812-100.1-1 | НР Наружные инженерные сети: демонтаж, разборка, очистка (ремонтно-строительные) |  |  | 4: %; 5: 89; 7: 89; 10: 73.48; 12: 1798.75 | [10 empty] | НР Наружные инженерные сети: демонтаж, разборка, очистка (ремонтно-строительные)
| Пр/774-100.1 | СП Наружные инженерные сети: демонтаж, разборка, очистка (ремонтно-строительные) |  |  | 4: %; 5: 44; 7: 44; 10: 36.33; 12: 889.27 | [10 empty] | СП Наружные инженерные сети: демонтаж, разборка, очистка (ремонтно-строительные)
|  | Всего по позиции |  |  | 10: 198.5 | [12 empty] | Всего по позиции
5 | ТЕРр66-10-6 | Очистка камер: от мокрого ила и грязи без труб и арматуры |  |  | 4: 1 м3 ила, грязи; 7: 1 | [7 empty] | Очистка камер: от мокрого ила и грязи без труб и арматуры
| Приказ от 04.08.2020 № 421/пр прил.10 табл.3 п.10.1 | Производство ремонтно-строительных работ осуществляется в стесненных условиях населенных пунктов: отдельных конструктивных решений объектов капитального строительства (кроме указанных в п.п. 10.2 и 10.3), объектов капитального строительства в целом ОЗП=1,15; ЭМ=1,15 к расх.; ЗПМ=1,15; ТЗ=1,15; ТЗМ=1,15 | [19 empty] | Производство ремонтно-строительных работ осуществляется в стесненных условиях населенных пунктов: отдельных конструктивных решений объектов капитального строительства (кроме указанных в п.п. 10.2 и 10.3), объектов капитального строительства в целом ОЗП=1,15; ЭМ=1,15 к расх.; ЗПМ=1,15; ТЗ=1,15; ТЗМ=1,15
| 1 | ОТ |  |  | 8: 59.46; 9: 1.15; 10: 68.38; 11: 24.48; 12: 1673.94 | [9 empty] | ОТ
| 2 | ЭМ |  |  | 8: 4.41; 9: 1.15; 10: 5.07 | [9 empty] | ЭМ
|  | ЗТ |  |  | 4: чел.-ч; 5: 5.45; 6: 1.15; 7: 6.2675 | [10 empty] | ЗТ
|  | Итого по расценке |  |  | 8: 63.87; 10: 73.45 | [11 empty] | Итого по расценке
|  | ФОТ |  |  | 10: 68.38; 12: 1673.94 | [10 empty] | ФОТ
| Пр/812-100.1-1 | НР Наружные инженерные сети: демонтаж, разборка, очистка (ремонтно-строительные) |  |  | 4: %; 5: 89; 7: 89; 10: 60.86; 12: 1489.81 | [10 empty] | НР Наружные инженерные сети: демонтаж, разборка, очистка (ремонтно-строительные)
| Пр/774-100.1 | СП Наружные инженерные сети: демонтаж, разборка, очистка (ремонтно-строительные) |  |  | 4: %; 5: 44; 7: 44; 10: 30.09; 12: 736.53 | [10 empty] | СП Наружные инженерные сети: демонтаж, разборка, очистка (ремонтно-строительные)
|  | Всего по позиции |  |  | 10: 164.4 | [12 empty] | Всего по позиции
6 | ТЕРр66-9-1 | Установка лестниц в существующих тепловых камерах со стенами: кирпичными |  |  | 4: 1 т; 7: 0.1 | [7 empty] | Установка лестниц в существующих тепловых камерах со стенами: кирпичными
| Приказ от 04.08.2020 № 421/пр прил.10 табл.3 п.10.1 | Производство ремонтно-строительных работ осуществляется в стесненных условиях населенных пунктов: отдельных конструктивных решений объектов капитального строительства (кроме указанных в п.п. 10.2 и 10.3), объектов капитального строительства в целом ОЗП=1,15; ЭМ=1,15 к расх.; ЗПМ=1,15; ТЗ=1,15; ТЗМ=1,15 | [19 empty] | Производство ремонтно-строительных работ осуществляется в стесненных условиях населенных пунктов: отдельных конструктивных решений объектов капитального строительства (кроме указанных в п.п. 10.2 и 10.3), объектов капитального строительства в целом ОЗП=1,15; ЭМ=1,15 к расх.; ЗПМ=1,15; ТЗ=1,15; ТЗМ=1,15
| 1 | ОТ |  |  | 8: 437.57; 9: 1.15; 10: 50.32; 11: 24.48; 12: 1231.83 | [9 empty] | ОТ
| 2 | ЭМ |  |  | 8: 226.71; 9: 1.15; 10: 26.07 | [9 empty] | ЭМ
| 3 | в т.ч. ОТм |  |  | 8: 19.27; 9: 1.15; 10: 2.22; 11: 24.48; 12: 54.35 | [9 empty] | в т.ч. ОТм
| 4 | М |  |  | 8: 13665.27; 10: 1366.53 | [9 empty] | М
|  | ЗТ |  |  | 4: чел.-ч; 5: 31.8; 6: 1.15; 7: 3.657 | [10 empty] | ЗТ
|  | ЗТм |  |  | 4: чел.-ч; 5: 1.36; 6: 1.15; 7: 0.1564 | [10 empty] | ЗТм
|  | Итого по расценке |  |  | 8: 14329.55; 10: 1442.92 | [11 empty] | Итого по расценке
|  | ФОТ |  |  | 10: 52.54; 12: 1286.18 | [10 empty] | ФОТ
| Пр/812-100.2-1 | НР Наружные инженерные сети: замена участков трубопроводов, восстановление и замена изделий и другое (ремонтно-строительные) |  |  | 4: %; 5: 104; 7: 104; 10: 54.64; 12: 1337.63 | [10 empty] | НР Наружные инженерные сети: замена участков трубопроводов, восстановление и замена изделий и другое (ремонтно-строительные)
| Пр/774-100.2 | СП Наружные инженерные сети: замена участков трубопроводов, восстановление и замена изделий и другое (ремонтно-строительные) |  |  | 4: %; 5: 60; 7: 60; 10: 31.52; 12: 771.71 | [10 empty] | СП Наружные инженерные сети: замена участков трубопроводов, восстановление и замена изделий и другое (ремонтно-строительные)
|  | Всего по позиции |  |  | 10: 1529.08 | [12 empty] | Всего по позиции
7 | ТЕРр66-9-2 | Установка лестниц в существующих тепловых камерах со стенами: бетонными |  |  | 4: 1 т; 7: 0.1 | [7 empty] | Установка лестниц в существующих тепловых камерах со стенами: бетонными
| Приказ от 04.08.2020 № 421/пр прил.10 табл.3 п.10.1 | Производство ремонтно-строительных работ осуществляется в стесненных условиях населенных пунктов: отдельных конструктивных решений объектов капитального строительства (кроме указанных в п.п. 10.2 и 10.3), объектов капитального строительства в целом ОЗП=1,15; ЭМ=1,15 к расх.; ЗПМ=1,15; ТЗ=1,15; ТЗМ=1,15 | [19 empty] | Производство ремонтно-строительных работ осуществляется в стесненных условиях населенных пунктов: отдельных конструктивных решений объектов капитального строительства (кроме указанных в п.п. 10.2 и 10.3), объектов капитального строительства в целом ОЗП=1,15; ЭМ=1,15 к расх.; ЗПМ=1,15; ТЗ=1,15; ТЗМ=1,15
| 1 | ОТ |  |  | 8: 509.12; 9: 1.15; 10: 58.55; 11: 24.48; 12: 1433.3 | [9 empty] | ОТ
| 2 | ЭМ |  |  | 8: 383.32; 9: 1.15; 10: 44.08 | [9 empty] | ЭМ
| 3 | в т.ч. ОТм |  |  | 8: 38.4; 9: 1.15; 10: 4.42; 11: 24.48; 12: 108.2 | [9 empty] | в т.ч. ОТм
| 4 | М |  |  | 8: 13665.27; 10: 1366.53 | [9 empty] | М
|  | ЗТ |  |  | 4: чел.-ч; 5: 37; 6: 1.15; 7: 4.255 | [10 empty] | ЗТ
|  | ЗТм |  |  | 4: чел.-ч; 5: 2.71; 6: 1.15; 7: 0.31165 | [10 empty] | ЗТм
|  | Итого по расценке |  |  | 8: 14557.71; 10: 1469.16 | [11 empty] | Итого по расценке
|  | ФОТ |  |  | 10: 62.97; 12: 1541.5 | [10 empty] | ФОТ
| Пр/812-100.2-1 | НР Наружные инженерные сети: замена участков трубопроводов, восстановление и замена изделий и другое (ремонтно-строительные) |  |  | 4: %; 5: 104; 7: 104; 10: 65.49; 12: 1603.16 | [10 empty] | НР Наружные инженерные сети: замена участков трубопроводов, восстановление и замена изделий и другое (ремонтно-строительные)
| Пр/774-100.2 | СП Наружные инженерные сети: замена участков трубопроводов, восстановление и замена изделий и другое (ремонтно-строительные) |  |  | 4: %; 5: 60; 7: 60; 10: 37.78; 12: 924.9 | [10 empty] | СП Наружные инженерные сети: замена участков трубопроводов, восстановление и замена изделий и другое (ремонтно-строительные)
|  | Всего по позиции |  |  | 10: 1572.43 | [12 empty] | Всего по позиции
8 | ТЕРр66-22-1 | Замена люков и кирпичных горловин колодцев и камер |  |  | 4: 1 люк; 7: 1 | [7 empty] | Замена люков и кирпичных горловин колодцев и камер
| Приказ от 04.08.2020 № 421/пр прил.10 табл.3 п.10.1 | Производство ремонтно-строительных работ осуществляется в стесненных условиях населенных пунктов: отдельных конструктивных решений объектов капитального строительства (кроме указанных в п.п. 10.2 и 10.3), объектов капитального строительства в целом ОЗП=1,15; ЭМ=1,15 к расх.; ЗПМ=1,15; ТЗ=1,15; ТЗМ=1,15 | [19 empty] | Производство ремонтно-строительных работ осуществляется в стесненных условиях населенных пунктов: отдельных конструктивных решений объектов капитального строительства (кроме указанных в п.п. 10.2 и 10.3), объектов капитального строительства в целом ОЗП=1,15; ЭМ=1,15 к расх.; ЗПМ=1,15; ТЗ=1,15; ТЗМ=1,15
| 1 | ОТ |  |  | 8: 54.41; 9: 1.15; 10: 62.57; 11: 24.48; 12: 1531.71 | [9 empty] | ОТ
| 2 | ЭМ |  |  | 8: 10.92; 9: 1.15; 10: 12.56 | [9 empty] | ЭМ
| 4 | М |  |  | 8: 839.81; 10: 228.14 | [9 empty] | М
|  | ЗТ |  |  | 4: чел.-ч; 5: 4.53; 6: 1.15; 7: 5.2095 | [10 empty] | ЗТ
|  | Итого по расценке |  |  | 8: 293.47; 10: 303.27 | [11 empty] | Итого по расценке
|  | ФОТ |  |  | 10: 62.57; 12: 1531.71 | [10 empty] | ФОТ
| Пр/812-100.2-1 | НР Наружные инженерные сети: замена участков трубопроводов, восстановление и замена изделий и другое (ремонтно-строительные) |  |  | 4: %; 5: 104; 7: 104; 10: 65.07; 12: 1592.98 | [10 empty] | НР Наружные инженерные сети: замена участков трубопроводов, восстановление и замена изделий и другое (ремонтно-строительные)
| Пр/774-100.2 | СП Наружные инженерные сети: замена участков трубопроводов, восстановление и замена изделий и другое (ремонтно-строительные) |  |  | 4: %; 5: 60; 7: 60; 10: 37.54; 12: 919.03 | [10 empty] | СП Наружные инженерные сети: замена участков трубопроводов, восстановление и замена изделий и другое (ремонтно-строительные)
|  | Всего по позиции |  |  | 10: 405.88 | [12 empty] | Всего по позиции
9 | ТЕРр66-23-1 | Замена люков колодцев и камер |  |  | 4: 1 люк; 7: 1 | [7 empty] | Замена люков колодцев и камер
| Приказ от 04.08.2020 № 421/пр прил.10 табл.3 п.10.1 | Производство ремонтно-строительных работ осуществляется в стесненных условиях населенных пунктов: отдельных конструктивных решений объектов капитального строительства (кроме указанных в п.п. 10.2 и 10.3), объектов капитального строительства в целом ОЗП=1,15; ЭМ=1,15 к расх.; ЗПМ=1,15; ТЗ=1,15; ТЗМ=1,15 | [19 empty] | Производство ремонтно-строительных работ осуществляется в стесненных условиях населенных пунктов: отдельных конструктивных решений объектов капитального строительства (кроме указанных в п.п. 10.2 и 10.3), объектов капитального строительства в целом ОЗП=1,15; ЭМ=1,15 к расх.; ЗПМ=1,15; ТЗ=1,15; ТЗМ=1,15
| 1 | ОТ |  |  | 8: 43.84; 9: 1.15; 10: 50.42; 11: 24.48; 12: 1234.28 | [9 empty] | ОТ
| 2 | ЭМ |  |  | 8: 10.92; 9: 1.15; 10: 12.56 | [9 empty] | ЭМ
| 4 | М |  |  | 8: 816.57; 10: 204.9 | [9 empty] | М
|  | ЗТ |  |  | 4: чел.-ч; 5: 3.65; 6: 1.15; 7: 4.1975 | [10 empty] | ЗТ
|  | Итого по расценке |  |  | 8: 259.66; 10: 267.88 | [11 empty] | Итого по расценке
|  | ФОТ |  |  | 10: 50.42; 12: 1234.28 | [10 empty] | ФОТ
| Пр/812-100.2-1 | НР Наружные инженерные сети: замена участков трубопроводов, восстановление и замена изделий и другое (ремонтно-строительные) |  |  | 4: %; 5: 104; 7: 104; 10: 52.44; 12: 1283.65 | [10 empty] | НР Наружные инженерные сети: замена участков трубопроводов, восстановление и замена изделий и другое (ремонтно-строительные)
| Пр/774-100.2 | СП Наружные инженерные сети: замена участков трубопроводов, восстановление и замена изделий и другое (ремонтно-строительные) |  |  | 4: %; 5: 60; 7: 60; 10: 30.25; 12: 740.57 | [10 empty] | СП Наружные инженерные сети: замена участков трубопроводов, восстановление и замена изделий и другое (ремонтно-строительные)
|  | Всего по позиции |  |  | 10: 350.57 | [12 empty] | Всего по позиции
10 | ТЕР07-06-002-01 | Устройство камер со стенками: из бетонных блоков |  |  | 4: 100 м3 бетонных и железобетонных конструкций; 7: 0.01 | [7 empty] | Устройство камер со стенками: из бетонных блоков
|  | Объем=1 / 100 | [24 empty] | Объем=1 / 100
| Приказ от 04.08.2020 № 421/пр п.58б | При применении сметных норм, включенных в сборники ГЭСН (ФЕР, ТЕР), аналогичных технологическим процессам в новом строительстве, в том числе по возведению новых конструктивных элементов ОЗП=1,15; ЭМ=1,25 к расх.; ЗПМ=1,25; ТЗ=1,15; ТЗМ=1,25 | [19 empty] | При применении сметных норм, включенных в сборники ГЭСН (ФЕР, ТЕР), аналогичных технологическим процессам в новом строительстве, в том числе по возведению новых конструктивных элементов ОЗП=1,15; ЭМ=1,25 к расх.; ЗПМ=1,25; ТЗ=1,15; ТЗМ=1,25
| Приказ от 04.08.2020 № 421/пр прил.10 табл.3 п.10.1 | Производство ремонтно-строительных работ осуществляется в стесненных условиях населенных пунктов: отдельных конструктивных решений объектов капитального строительства (кроме указанных в п.п. 10.2 и 10.3), объектов капитального строительства в целом ОЗП=1,15; ЭМ=1,15 к расх.; ЗПМ=1,15; ТЗ=1,15; ТЗМ=1,15 | [19 empty] | Производство ремонтно-строительных работ осуществляется в стесненных условиях населенных пунктов: отдельных конструктивных решений объектов капитального строительства (кроме указанных в п.п. 10.2 и 10.3), объектов капитального строительства в целом ОЗП=1,15; ЭМ=1,15 к расх.; ЗПМ=1,15; ТЗ=1,15; ТЗМ=1,15
| 1 | ОТ |  |  | 8: 11985.55; 9: 1.3225; 10: 158.51; 11: 24.48; 12: 3880.32 | [9 empty] | ОТ
| 2 | ЭМ |  |  | 8: 11328.11; 9: 1.4375; 10: 162.84 | [9 empty] | ЭМ
| 3 | в т.ч. ОТм |  |  | 8: 1483.58; 9: 1.4375; 10: 21.33; 11: 24.48; 12: 522.16 | [9 empty] | в т.ч. ОТм
| 4 | М |  |  | 8: 120360.85; 10: 1131.97 | [9 empty] | М
|  | ЗТ |  |  | 4: чел.-ч; 5: 926.24; 6: 1.3225; 7: 12.2495 | [10 empty] | ЗТ
|  | ЗТм |  |  | 4: чел.-ч; 5: 77.96; 6: 1.4375; 7: 1.1207 | [10 empty] | ЗТм
|  | Итого по расценке |  |  | 8: 136510.71; 10: 1453.32 | [11 empty] | Итого по расценке
|  | ФОТ |  |  | 10: 179.84; 12: 4402.48 | [10 empty] | ФОТ
| Пр/812-007.0-1 | НР Бетонные и железобетонные сборные конструкции и работы в строительстве |  |  | 4: %; 5: 110; 7: 110; 10: 197.82; 12: 4842.73 | [10 empty] | НР Бетонные и железобетонные сборные конструкции и работы в строительстве
| Пр/774-007.0, Приказ № 774/пр от 11.12.2020 п.16 | СП Бетонные и железобетонные сборные конструкции и работы в строительстве |  |  | % | 73 | 0.85 | 62.05 |  |  | 111.59 |  | 2731.74 | [10 empty] | СП Бетонные и железобетонные сборные конструкции и работы в строительстве
|  | Всего по позиции |  |  | 10: 1762.73 | [12 empty] | Всего по позиции
11 | ТЕР22-04-001-02 | Устройство круглых колодцев из сборного железобетона в грунтах: мокрых |  |  | 4: 10 м3 железобетонных и бетонных конструкций колодца; 7: 0.1 | [7 empty] | Устройство круглых колодцев из сборного железобетона в грунтах: мокрых
|  | Объем=1 / 10 | [24 empty] | Объем=1 / 10
| Приказ от 04.08.2020 № 421/пр п.58б | При применении сметных норм, включенных в сборники ГЭСН (ФЕР, ТЕР), аналогичных технологическим процессам в новом строительстве, в том числе по возведению новых конструктивных элементов ОЗП=1,15; ЭМ=1,25 к расх.; ЗПМ=1,25; ТЗ=1,15; ТЗМ=1,25 | [19 empty] | При применении сметных норм, включенных в сборники ГЭСН (ФЕР, ТЕР), аналогичных технологическим процессам в новом строительстве, в том числе по возведению новых конструктивных элементов ОЗП=1,15; ЭМ=1,25 к расх.; ЗПМ=1,25; ТЗ=1,15; ТЗМ=1,25
| Приказ от 04.08.2020 № 421/пр прил.10 табл.3 п.10.1 | Производство ремонтно-строительных работ осуществляется в стесненных условиях населенных пунктов: отдельных конструктивных решений объектов капитального строительства (кроме указанных в п.п. 10.2 и 10.3), объектов капитального строительства в целом ОЗП=1,15; ЭМ=1,15 к расх.; ЗПМ=1,15; ТЗ=1,15; ТЗМ=1,15 | [19 empty] | Производство ремонтно-строительных работ осуществляется в стесненных условиях населенных пунктов: отдельных конструктивных решений объектов капитального строительства (кроме указанных в п.п. 10.2 и 10.3), объектов капитального строительства в целом ОЗП=1,15; ЭМ=1,15 к расх.; ЗПМ=1,15; ТЗ=1,15; ТЗМ=1,15
| 1 | ОТ |  |  | 8: 1983.14; 9: 1.3225; 10: 262.27; 11: 24.48; 12: 6420.37 | [9 empty] | ОТ
| 2 | ЭМ |  |  | 8: 3748.84; 9: 1.4375; 10: 538.9 | [9 empty] | ЭМ
| 3 | в т.ч. ОТм |  |  | 8: 414.85; 9: 1.4375; 10: 59.63; 11: 24.48; 12: 1459.74 | [9 empty] | в т.ч. ОТм
| 4 | М |  |  | 8: 33013.17; 10: 1257.93 | [9 empty] | М
|  | ЗТ |  |  | 4: чел.-ч; 5: 151.5; 6: 1.3225; 7: 20.0359 | [10 empty] | ЗТ
|  | ЗТм |  |  | 4: чел.-ч; 5: 21.8; 6: 1.4375; 7: 3.1338 | [10 empty] | ЗТм
|  | Итого по расценке |  |  | 8: 18311.27; 10: 2059.1 | [11 empty] | Итого по расценке
|  | ФОТ |  |  | 10: 321.9; 12: 7880.11 | [10 empty] | ФОТ
| Пр/812-018.0-1 | НР Наружные сети водопровода, канализации, теплоснабжения, газопровода |  |  | 4: %; 5: 117; 7: 117; 10: 376.62; 12: 9219.73 | [10 empty] | НР Наружные сети водопровода, канализации, теплоснабжения, газопровода
| Пр/774-018.0, Приказ № 774/пр от 11.12.2020 п.16 | СП Наружные сети водопровода, канализации, теплоснабжения, газопровода |  |  | % | 74 | 0.85 | 62.9 |  |  | 202.48 |  | 4956.59 | [10 empty] | СП Наружные сети водопровода, канализации, теплоснабжения, газопровода
|  | Всего по позиции |  |  | 10: 2638.2 | [12 empty] | Всего по позиции
12 | ТЕР23-04-011-01 | Установка люка |  |  | 4: 1 шт.; 7: 1 | [7 empty] | Установка люка
| Приказ от 04.08.2020 № 421/пр п.58б | При применении сметных норм, включенных в сборники ГЭСН (ФЕР, ТЕР), аналогичных технологическим процессам в новом строительстве, в том числе по возведению новых конструктивных элементов ОЗП=1,15; ЭМ=1,25 к расх.; ЗПМ=1,25; ТЗ=1,15; ТЗМ=1,25 | [19 empty] | При применении сметных норм, включенных в сборники ГЭСН (ФЕР, ТЕР), аналогичных технологическим процессам в новом строительстве, в том числе по возведению новых конструктивных элементов ОЗП=1,15; ЭМ=1,25 к расх.; ЗПМ=1,25; ТЗ=1,15; ТЗМ=1,25
| Приказ от 04.08.2020 № 421/пр прил.10 табл.3 п.10.1 | Производство ремонтно-строительных работ осуществляется в стесненных условиях населенных пунктов: отдельных конструктивных решений объектов капитального строительства (кроме указанных в п.п. 10.2 и 10.3), объектов капитального строительства в целом ОЗП=1,15; ЭМ=1,15 к расх.; ЗПМ=1,15; ТЗ=1,15; ТЗМ=1,15 | [19 empty] | Производство ремонтно-строительных работ осуществляется в стесненных условиях населенных пунктов: отдельных конструктивных решений объектов капитального строительства (кроме указанных в п.п. 10.2 и 10.3), объектов капитального строительства в целом ОЗП=1,15; ЭМ=1,15 к расх.; ЗПМ=1,15; ТЗ=1,15; ТЗМ=1,15
| 1 | ОТ |  |  | 8: 15.94; 9: 1.3225; 10: 21.08; 11: 24.48; 12: 516.04 | [9 empty] | ОТ
| 2 | ЭМ |  |  | 8: 7.64; 9: 1.4375; 10: 10.98 | [9 empty] | ЭМ
| 4 | М |  |  | 8: 612.15; 10: 0.48 | [9 empty] | М
|  | ЗТ |  |  | 4: чел.-ч; 5: 1.31; 6: 1.3225; 7: 1.7325 | [10 empty] | ЗТ
|  | Итого по расценке |  |  | 8: 24.06; 10: 32.54 | [11 empty] | Итого по расценке
|  | ФОТ |  |  | 10: 21.08; 12: 516.04 | [10 empty] | ФОТ
| Пр/812-018.0-1 | НР Наружные сети водопровода, канализации, теплоснабжения, газопровода |  |  | 4: %; 5: 117; 7: 117; 10: 24.66; 12: 603.77 | [10 empty] | НР Наружные сети водопровода, канализации, теплоснабжения, газопровода
| Пр/774-018.0, Приказ № 774/пр от 11.12.2020 п.16 | СП Наружные сети водопровода, канализации, теплоснабжения, газопровода |  |  | % | 74 | 0.85 | 62.9 |  |  | 13.26 |  | 324.59 | [10 empty] | СП Наружные сети водопровода, канализации, теплоснабжения, газопровода
|  | Всего по позиции |  |  | 10: 70.46 | [12 empty] | Всего по позиции
|  | Итого по разделу 1 Строительные работы. |  |  | 10: 9940 | [14 empty] | Итого по разделу 1 Строительные работы.
Раздел 2. Монтажные работы. | [18 empty] | Раздел 2. Монтажные работы.
Демонтаж. | [19 empty] | Демонтаж.
13 | ТЕРр66-26-1 | Демонтаж запорной арматуры диаметром: до 50 мм | [18 empty] | Демонтаж запорной арматуры диаметром: до 50 мм | bar: 4; 7
| Приказ от 04.08.2020 № 421/пр прил.10 табл.3 п.10.1 | Производство ремонтно-строительных работ осуществляется в стесненных условиях населенных пунктов: отдельных конструктивных решений объектов капитального строительства (кроме указанных в п.п. 10.2 и 10.3), объектов капитального строительства в целом ОЗП=1,15; ЭМ=1,15 к расх.; ЗПМ=1,15; ТЗ=1,15; ТЗМ=1,15 | [19 empty] | Производство ремонтно-строительных работ осуществляется в стесненных условиях населенных пунктов: отдельных конструктивных решений объектов капитального строительства (кроме указанных в п.п. 10.2 и 10.3), объектов капитального строительства в целом ОЗП=1,15; ЭМ=1,15 к расх.; ЗПМ=1,15; ТЗ=1,15; ТЗМ=1,15
| 1 | ОТ |  |  | 8: 7.42; 9: 1.15; 10: 8.53; 11: 24.48; 12: 208.81 | [9 empty] | ОТ
| 2 | ЭМ |  |  | 8: 10.92; 9: 1.15; 10: 12.56 | [9 empty] | ЭМ
|  | ЗТ |  |  | 4: чел.-ч; 5: 0.61; 6: 1.15; 7: 0.7015 | [10 empty] | ЗТ
|  | Итого по расценке |  |  | 8: 18.34; 10: 21.09 | [11 empty] | Итого по расценке
|  | ФОТ |  |  | 10: 8.53; 12: 208.81 | [10 empty] | ФОТ
| Пр/812-100.1-1 | НР Наружные инженерные сети: демонтаж, разборка, очистка (ремонтно-строительные) |  |  | 4: %; 5: 89; 7: 89; 10: 7.59; 12: 185.84 | [10 empty] | НР Наружные инженерные сети: демонтаж, разборка, очистка (ремонтно-строительные)
| Пр/774-100.1 | СП Наружные инженерные сети: демонтаж, разборка, очистка (ремонтно-строительные) |  |  | 4: %; 5: 44; 7: 44; 10: 3.75; 12: 91.88 | [10 empty] | СП Наружные инженерные сети: демонтаж, разборка, очистка (ремонтно-строительные)
|  | Всего по позиции |  |  | 10: 32.43 | [12 empty] | Всего по позиции
14 | ТЕРр66-26-2 | Демонтаж запорной арматуры диаметром: до 100 мм | [18 empty] | Демонтаж запорной арматуры диаметром: до 100 мм | bar: 4; 7
| Приказ от 04.08.2020 № 421/пр прил.10 табл.3 п.10.1 | Производство ремонтно-строительных работ осуществляется в стесненных условиях населенных пунктов: отдельных конструктивных решений объектов капитального строительства (кроме указанных в п.п. 10.2 и 10.3), объектов капитального строительства в целом ОЗП=1,15; ЭМ=1,15 к расх.; ЗПМ=1,15; ТЗ=1,15; ТЗМ=1,15 | [19 empty] | Производство ремонтно-строительных работ осуществляется в стесненных условиях населенных пунктов: отдельных конструктивных решений объектов капитального строительства (кроме указанных в п.п. 10.2 и 10.3), объектов капитального строительства в целом ОЗП=1,15; ЭМ=1,15 к расх.; ЗПМ=1,15; ТЗ=1,15; ТЗМ=1,15
| 1 | ОТ |  |  | 8: 13.87; 9: 1.15; 10: 15.95; 11: 24.48; 12: 390.46 | [9 empty] | ОТ
| 2 | ЭМ |  |  | 8: 10.92; 9: 1.15; 10: 12.56 | [9 empty] | ЭМ
|  | ЗТ |  |  | 4: чел.-ч; 5: 1.14; 6: 1.15; 7: 1.311 | [10 empty] | ЗТ
|  | Итого по расценке |  |  | 8: 24.79; 10: 28.51 | [11 empty] | Итого по расценке
|  | ФОТ |  |  | 10: 15.95; 12: 390.46 | [10 empty] | ФОТ
| Пр/812-100.1-1 | НР Наружные инженерные сети: демонтаж, разборка, очистка (ремонтно-строительные) |  |  | 4: %; 5: 89; 7: 89; 10: 14.2; 12: 347.51 | [10 empty] | НР Наружные инженерные сети: демонтаж, разборка, очистка (ремонтно-строительные)
| Пр/774-100.1 | СП Наружные инженерные сети: демонтаж, разборка, очистка (ремонтно-строительные) |  |  | 4: %; 5: 44; 7: 44; 10: 7.02; 12: 171.8 | [10 empty] | СП Наружные инженерные сети: демонтаж, разборка, очистка (ремонтно-строительные)
|  | Всего по позиции |  |  | 10: 49.73 | [12 empty] | Всего по позиции
15 | ТЕРр66-26-3 | Демонтаж запорной арматуры диаметром: до 150 мм | [18 empty] | Демонтаж запорной арматуры диаметром: до 150 мм | bar: 4; 7
| Приказ от 04.08.2020 № 421/пр прил.10 табл.3 п.10.1 | Производство ремонтно-строительных работ осуществляется в стесненных условиях населенных пунктов: отдельных конструктивных решений объектов капитального строительства (кроме указанных в п.п. 10.2 и 10.3), объектов капитального строительства в целом ОЗП=1,15; ЭМ=1,15 к расх.; ЗПМ=1,15; ТЗ=1,15; ТЗМ=1,15 | [19 empty] | Производство ремонтно-строительных работ осуществляется в стесненных условиях населенных пунктов: отдельных конструктивных решений объектов капитального строительства (кроме указанных в п.п. 10.2 и 10.3), объектов капитального строительства в целом ОЗП=1,15; ЭМ=1,15 к расх.; ЗПМ=1,15; ТЗ=1,15; ТЗМ=1,15
| 1 | ОТ |  |  | 8: 22.64; 9: 1.15; 10: 26.04; 11: 24.48; 12: 637.46 | [9 empty] | ОТ
| 2 | ЭМ |  |  | 8: 10.92; 9: 1.15; 10: 12.56 | [9 empty] | ЭМ
|  | ЗТ |  |  | 4: чел.-ч; 5: 1.86; 6: 1.15; 7: 2.139 | [10 empty] | ЗТ
|  | Итого по расценке |  |  | 8: 33.56; 10: 38.6 | [11 empty] | Итого по расценке
|  | ФОТ |  |  | 10: 26.04; 12: 637.46 | [10 empty] | ФОТ
| Пр/812-100.1-1 | НР Наружные инженерные сети: демонтаж, разборка, очистка (ремонтно-строительные) |  |  | 4: %; 5: 89; 7: 89; 10: 23.18; 12: 567.34 | [10 empty] | НР Наружные инженерные сети: демонтаж, разборка, очистка (ремонтно-строительные)
| Пр/774-100.1 | СП Наружные инженерные сети: демонтаж, разборка, очистка (ремонтно-строительные) |  |  | 4: %; 5: 44; 7: 44; 10: 11.46; 12: 280.48 | [10 empty] | СП Наружные инженерные сети: демонтаж, разборка, очистка (ремонтно-строительные)
|  | Всего по позиции |  |  | 10: 73.24 | [12 empty] | Всего по позиции
16 | ТЕРр66-26-4 | Демонтаж запорной арматуры диаметром: до 200 мм | [18 empty] | Демонтаж запорной арматуры диаметром: до 200 мм | bar: 4; 7
| Приказ от 04.08.2020 № 421/пр прил.10 табл.3 п.10.1 | Производство ремонтно-строительных работ осуществляется в стесненных условиях населенных пунктов: отдельных конструктивных решений объектов капитального строительства (кроме указанных в п.п. 10.2 и 10.3), объектов капитального строительства в целом ОЗП=1,15; ЭМ=1,15 к расх.; ЗПМ=1,15; ТЗ=1,15; ТЗМ=1,15 | [19 empty] | Производство ремонтно-строительных работ осуществляется в стесненных условиях населенных пунктов: отдельных конструктивных решений объектов капитального строительства (кроме указанных в п.п. 10.2 и 10.3), объектов капитального строительства в целом ОЗП=1,15; ЭМ=1,15 к расх.; ЗПМ=1,15; ТЗ=1,15; ТЗМ=1,15
| 1 | ОТ |  |  | 8: 29.82; 9: 1.15; 10: 34.29; 11: 24.48; 12: 839.42 | [9 empty] | ОТ
| 2 | ЭМ |  |  | 8: 58.08; 9: 1.15; 10: 66.79 | [9 empty] | ЭМ
| 3 | в т.ч. ОТм |  |  | 8: 7.04; 9: 1.15; 10: 8.1; 11: 24.48; 12: 198.29 | [9 empty] | в т.ч. ОТм
|  | ЗТ |  |  | 4: чел.-ч; 5: 2.45; 6: 1.15; 7: 2.8175 | [10 empty] | ЗТ
|  | ЗТм |  |  | 4: чел.-ч; 5: 0.37; 6: 1.15; 7: 0.4255 | [10 empty] | ЗТм
|  | Итого по расценке |  |  | 8: 87.9; 10: 101.08 | [11 empty] | Итого по расценке
|  | ФОТ |  |  | 10: 42.39; 12: 1037.71 | [10 empty] | ФОТ
| Пр/812-100.1-1 | НР Наружные инженерные сети: демонтаж, разборка, очистка (ремонтно-строительные) |  |  | 4: %; 5: 89; 7: 89; 10: 37.73; 12: 923.56 | [10 empty] | НР Наружные инженерные сети: демонтаж, разборка, очистка (ремонтно-строительные)
| Пр/774-100.1 | СП Наружные инженерные сети: демонтаж, разборка, очистка (ремонтно-строительные) |  |  | 4: %; 5: 44; 7: 44; 10: 18.65; 12: 456.59 | [10 empty] | СП Наружные инженерные сети: демонтаж, разборка, очистка (ремонтно-строительные)
|  | Всего по позиции |  |  | 10: 157.46 | [12 empty] | Всего по позиции
17 | ТЕРр66-26-5 | Демонтаж запорной арматуры диаметром: до 300 мм | [18 empty] | Демонтаж запорной арматуры диаметром: до 300 мм | bar: 4; 7
| Приказ от 04.08.2020 № 421/пр прил.10 табл.3 п.10.1 | Производство ремонтно-строительных работ осуществляется в стесненных условиях населенных пунктов: отдельных конструктивных решений объектов капитального строительства (кроме указанных в п.п. 10.2 и 10.3), объектов капитального строительства в целом ОЗП=1,15; ЭМ=1,15 к расх.; ЗПМ=1,15; ТЗ=1,15; ТЗМ=1,15 | [19 empty] | Производство ремонтно-строительных работ осуществляется в стесненных условиях населенных пунктов: отдельных конструктивных решений объектов капитального строительства (кроме указанных в п.п. 10.2 и 10.3), объектов капитального строительства в целом ОЗП=1,15; ЭМ=1,15 к расх.; ЗПМ=1,15; ТЗ=1,15; ТЗМ=1,15
| 1 | ОТ |  |  | 8: 39.8; 9: 1.15; 10: 45.77; 11: 24.48; 12: 1120.45 | [9 empty] | ОТ
| 2 | ЭМ |  |  | 8: 138.39; 9: 1.15; 10: 159.15 | [9 empty] | ЭМ
| 3 | в т.ч. ОТм |  |  | 8: 19.03; 9: 1.15; 10: 21.88; 11: 24.48; 12: 535.62 | [9 empty] | в т.ч. ОТм
|  | ЗТ |  |  | 4: чел.-ч; 5: 3.27; 6: 1.15; 7: 3.7605 | [10 empty] | ЗТ
|  | ЗТм |  |  | 4: чел.-ч; 5: 1; 6: 1.15; 7: 1.15 | [10 empty] | ЗТм
|  | Итого по расценке |  |  | 8: 178.19; 10: 204.92 | [11 empty] | Итого по расценке
|  | ФОТ |  |  | 10: 67.65; 12: 1656.07 | [10 empty] | ФОТ
| Пр/812-100.1-1 | НР Наружные инженерные сети: демонтаж, разборка, очистка (ремонтно-строительные) |  |  | 4: %; 5: 89; 7: 89; 10: 60.21; 12: 1473.9 | [10 empty] | НР Наружные инженерные сети: демонтаж, разборка, очистка (ремонтно-строительные)
| Пр/774-100.1 | СП Наружные инженерные сети: демонтаж, разборка, очистка (ремонтно-строительные) |  |  | 4: %; 5: 44; 7: 44; 10: 29.77; 12: 728.67 | [10 empty] | СП Наружные инженерные сети: демонтаж, разборка, очистка (ремонтно-строительные)
|  | Всего по позиции |  |  | 10: 294.9 | [12 empty] | Всего по позиции
18 | ТЕРр66-26-6 | Демонтаж запорной арматуры диаметром: до 400 мм | [18 empty] | Демонтаж запорной арматуры диаметром: до 400 мм | bar: 4; 7
| Приказ от 04.08.2020 № 421/пр прил.10 табл.3 п.10.1 | Производство ремонтно-строительных работ осуществляется в стесненных условиях населенных пунктов: отдельных конструктивных решений объектов капитального строительства (кроме указанных в п.п. 10.2 и 10.3), объектов капитального строительства в целом ОЗП=1,15; ЭМ=1,15 к расх.; ЗПМ=1,15; ТЗ=1,15; ТЗМ=1,15 | [19 empty] | Производство ремонтно-строительных работ осуществляется в стесненных условиях населенных пунктов: отдельных конструктивных решений объектов капитального строительства (кроме указанных в п.п. 10.2 и 10.3), объектов капитального строительства в целом ОЗП=1,15; ЭМ=1,15 к расх.; ЗПМ=1,15; ТЗ=1,15; ТЗМ=1,15
| 1 | ОТ |  |  | 8: 70.59; 9: 1.15; 10: 81.18; 11: 24.48; 12: 1987.29 | [9 empty] | ОТ
| 2 | ЭМ |  |  | 8: 176.63; 9: 1.15; 10: 203.12 | [9 empty] | ЭМ
| 3 | в т.ч. ОТм |  |  | 8: 24.74; 9: 1.15; 10: 28.45; 11: 24.48; 12: 696.46 | [9 empty] | в т.ч. ОТм
|  | ЗТ |  |  | 4: чел.-ч; 5: 5.8; 6: 1.15; 7: 6.67 | [10 empty] | ЗТ
|  | ЗТм |  |  | 4: чел.-ч; 5: 1.3; 6: 1.15; 7: 1.495 | [10 empty] | ЗТм
|  | Итого по расценке |  |  | 8: 247.22; 10: 284.3 | [11 empty] | Итого по расценке
|  | ФОТ |  |  | 10: 109.63; 12: 2683.75 | [10 empty] | ФОТ
| Пр/812-100.1-1 | НР Наружные инженерные сети: демонтаж, разборка, очистка (ремонтно-строительные) |  |  | 4: %; 5: 89; 7: 89; 10: 97.57; 12: 2388.54 | [10 empty] | НР Наружные инженерные сети: демонтаж, разборка, очистка (ремонтно-строительные)
| Пр/774-100.1 | СП Наружные инженерные сети: демонтаж, разборка, очистка (ремонтно-строительные) |  |  | 4: %; 5: 44; 7: 44; 10: 48.24; 12: 1180.85 | [10 empty] | СП Наружные инженерные сети: демонтаж, разборка, очистка (ремонтно-строительные)
|  | Всего по позиции |  |  | 10: 430.11 | [12 empty] | Всего по позиции
19 | ТЕРр66-26-7 | Демонтаж запорной арматуры диаметром: до 500 мм | [18 empty] | Демонтаж запорной арматуры диаметром: до 500 мм | bar: 4; 7
| Приказ от 04.08.2020 № 421/пр прил.10 табл.3 п.10.1 | Производство ремонтно-строительных работ осуществляется в стесненных условиях населенных пунктов: отдельных конструктивных решений объектов капитального строительства (кроме указанных в п.п. 10.2 и 10.3), объектов капитального строительства в целом ОЗП=1,15; ЭМ=1,15 к расх.; ЗПМ=1,15; ТЗ=1,15; ТЗМ=1,15 | [19 empty] | Производство ремонтно-строительных работ осуществляется в стесненных условиях населенных пунктов: отдельных конструктивных решений объектов капитального строительства (кроме указанных в п.п. 10.2 и 10.3), объектов капитального строительства в целом ОЗП=1,15; ЭМ=1,15 к расх.; ЗПМ=1,15; ТЗ=1,15; ТЗМ=1,15
| 1 | ОТ |  |  | 8: 83.97; 9: 1.15; 10: 96.57; 11: 24.48; 12: 2364.03 | [9 empty] | ОТ
| 2 | ЭМ |  |  | 8: 221.24; 9: 1.15; 10: 254.43 | [9 empty] | ЭМ
| 3 | в т.ч. ОТм |  |  | 8: 31.4; 9: 1.15; 10: 36.11; 11: 24.48; 12: 883.97 | [9 empty] | в т.ч. ОТм
|  | ЗТ |  |  | 4: чел.-ч; 5: 6.9; 6: 1.15; 7: 7.935 | [10 empty] | ЗТ
|  | ЗТм |  |  | 4: чел.-ч; 5: 1.65; 6: 1.15; 7: 1.8975 | [10 empty] | ЗТм
|  | Итого по расценке |  |  | 8: 305.21; 10: 351 | [11 empty] | Итого по расценке
|  | ФОТ |  |  | 10: 132.68; 12: 3248 | [10 empty] | ФОТ
| Пр/812-100.1-1 | НР Наружные инженерные сети: демонтаж, разборка, очистка (ремонтно-строительные) |  |  | 4: %; 5: 89; 7: 89; 10: 118.09; 12: 2890.72 | [10 empty] | НР Наружные инженерные сети: демонтаж, разборка, очистка (ремонтно-строительные)
| Пр/774-100.1 | СП Наружные инженерные сети: демонтаж, разборка, очистка (ремонтно-строительные) |  |  | 4: %; 5: 44; 7: 44; 10: 58.38; 12: 1429.12 | [10 empty] | СП Наружные инженерные сети: демонтаж, разборка, очистка (ремонтно-строительные)
|  | Всего по позиции |  |  | 10: 527.47 | [12 empty] | Всего по позиции
20 | ТЕРр66-26-8 | Демонтаж запорной арматуры диаметром: до 600 мм | [18 empty] | Демонтаж запорной арматуры диаметром: до 600 мм | bar: 4; 7
| Приказ от 04.08.2020 № 421/пр прил.10 табл.3 п.10.1 | Производство ремонтно-строительных работ осуществляется в стесненных условиях населенных пунктов: отдельных конструктивных решений объектов капитального строительства (кроме указанных в п.п. 10.2 и 10.3), объектов капитального строительства в целом ОЗП=1,15; ЭМ=1,15 к расх.; ЗПМ=1,15; ТЗ=1,15; ТЗМ=1,15 | [19 empty] | Производство ремонтно-строительных работ осуществляется в стесненных условиях населенных пунктов: отдельных конструктивных решений объектов капитального строительства (кроме указанных в п.п. 10.2 и 10.3), объектов капитального строительства в целом ОЗП=1,15; ЭМ=1,15 к расх.; ЗПМ=1,15; ТЗ=1,15; ТЗМ=1,15
| 1 | ОТ |  |  | 8: 98.58; 9: 1.15; 10: 113.37; 11: 24.48; 12: 2775.3 | [9 empty] | ОТ
| 2 | ЭМ |  |  | 8: 277.33; 9: 1.15; 10: 318.93 | [9 empty] | ЭМ
| 3 | в т.ч. ОТм |  |  | 8: 39.77; 9: 1.15; 10: 45.74; 11: 24.48; 12: 1119.72 | [9 empty] | в т.ч. ОТм
|  | ЗТ |  |  | 4: чел.-ч; 5: 8.1; 6: 1.15; 7: 9.315 | [10 empty] | ЗТ
|  | ЗТм |  |  | 4: чел.-ч; 5: 2.09; 6: 1.15; 7: 2.4035 | [10 empty] | ЗТм
|  | Итого по расценке |  |  | 8: 375.91; 10: 432.3 | [11 empty] | Итого по расценке
|  | ФОТ |  |  | 10: 159.11; 12: 3895.02 | [10 empty] | ФОТ
| Пр/812-100.1-1 | НР Наружные инженерные сети: демонтаж, разборка, очистка (ремонтно-строительные) |  |  | 4: %; 5: 89; 7: 89; 10: 141.61; 12: 3466.57 | [10 empty] | НР Наружные инженерные сети: демонтаж, разборка, очистка (ремонтно-строительные)
| Пр/774-100.1 | СП Наружные инженерные сети: демонтаж, разборка, очистка (ремонтно-строительные) |  |  | 4: %; 5: 44; 7: 44; 10: 70.01; 12: 1713.81 | [10 empty] | СП Наружные инженерные сети: демонтаж, разборка, очистка (ремонтно-строительные)
|  | Всего по позиции |  |  | 10: 643.92 | [12 empty] | Всего по позиции
21 | ТЕРр66-26-9 | Демонтаж запорной арматуры диаметром: до 700 мм | [18 empty] | Демонтаж запорной арматуры диаметром: до 700 мм | bar: 4; 7
| Приказ от 04.08.2020 № 421/пр прил.10 табл.3 п.10.1 | Производство ремонтно-строительных работ осуществляется в стесненных условиях населенных пунктов: отдельных конструктивных решений объектов капитального строительства (кроме указанных в п.п. 10.2 и 10.3), объектов капитального строительства в целом ОЗП=1,15; ЭМ=1,15 к расх.; ЗПМ=1,15; ТЗ=1,15; ТЗМ=1,15 | [19 empty] | Производство ремонтно-строительных работ осуществляется в стесненных условиях населенных пунктов: отдельных конструктивных решений объектов капитального строительства (кроме указанных в п.п. 10.2 и 10.3), объектов капитального строительства в целом ОЗП=1,15; ЭМ=1,15 к расх.; ЗПМ=1,15; ТЗ=1,15; ТЗМ=1,15
| 1 | ОТ |  |  | 8: 126.57; 9: 1.15; 10: 145.56; 11: 24.48; 12: 3563.31 | [9 empty] | ОТ
| 2 | ЭМ |  |  | 8: 341.06; 9: 1.15; 10: 392.22 | [9 empty] | ЭМ
| 3 | в т.ч. ОТм |  |  | 8: 49.29; 9: 1.15; 10: 56.68; 11: 24.48; 12: 1387.53 | [9 empty] | в т.ч. ОТм
|  | ЗТ |  |  | 4: чел.-ч; 5: 10.4; 6: 1.15; 7: 11.96 | [10 empty] | ЗТ
|  | ЗТм |  |  | 4: чел.-ч; 5: 2.59; 6: 1.15; 7: 2.9785 | [10 empty] | ЗТм
|  | Итого по расценке |  |  | 8: 467.63; 10: 537.78 | [11 empty] | Итого по расценке
|  | ФОТ |  |  | 10: 202.24; 12: 4950.84 | [10 empty] | ФОТ
| Пр/812-100.1-1 | НР Наружные инженерные сети: демонтаж, разборка, очистка (ремонтно-строительные) |  |  | 4: %; 5: 89; 7: 89; 10: 179.99; 12: 4406.25 | [10 empty] | НР Наружные инженерные сети: демонтаж, разборка, очистка (ремонтно-строительные)
| Пр/774-100.1 | СП Наружные инженерные сети: демонтаж, разборка, очистка (ремонтно-строительные) |  |  | 4: %; 5: 44; 7: 44; 10: 88.99; 12: 2178.37 | [10 empty] | СП Наружные инженерные сети: демонтаж, разборка, очистка (ремонтно-строительные)
|  | Всего по позиции |  |  | 10: 806.76 | [12 empty] | Всего по позиции
22 | ТЕРр66-26-10 | Демонтаж запорной арматуры диаметром: до 800 мм | [18 empty] | Демонтаж запорной арматуры диаметром: до 800 мм | bar: 4; 7
| Приказ от 04.08.2020 № 421/пр прил.10 табл.3 п.10.1 | Производство ремонтно-строительных работ осуществляется в стесненных условиях населенных пунктов: отдельных конструктивных решений объектов капитального строительства (кроме указанных в п.п. 10.2 и 10.3), объектов капитального строительства в целом ОЗП=1,15; ЭМ=1,15 к расх.; ЗПМ=1,15; ТЗ=1,15; ТЗМ=1,15 | [19 empty] | Производство ремонтно-строительных работ осуществляется в стесненных условиях населенных пунктов: отдельных конструктивных решений объектов капитального строительства (кроме указанных в п.п. 10.2 и 10.3), объектов капитального строительства в целом ОЗП=1,15; ЭМ=1,15 к расх.; ЗПМ=1,15; ТЗ=1,15; ТЗМ=1,15
| 1 | ОТ |  |  | 8: 169.16; 9: 1.15; 10: 194.53; 11: 24.48; 12: 4762.09 | [9 empty] | ОТ
| 2 | ЭМ |  |  | 8: 412.45; 9: 1.15; 10: 474.32 | [9 empty] | ЭМ
| 3 | в т.ч. ОТм |  |  | 8: 59.94; 9: 1.15; 10: 68.93; 11: 24.48; 12: 1687.41 | [9 empty] | в т.ч. ОТм
|  | ЗТ |  |  | 4: чел.-ч; 5: 13.9; 6: 1.15; 7: 15.985 | [10 empty] | ЗТ
|  | ЗТм |  |  | 4: чел.-ч; 5: 3.15; 6: 1.15; 7: 3.6225 | [10 empty] | ЗТм
|  | Итого по расценке |  |  | 8: 581.61; 10: 668.85 | [11 empty] | Итого по расценке
|  | ФОТ |  |  | 10: 263.46; 12: 6449.5 | [10 empty] | ФОТ
| Пр/812-100.1-1 | НР Наружные инженерные сети: демонтаж, разборка, очистка (ремонтно-строительные) |  |  | 4: %; 5: 89; 7: 89; 10: 234.48; 12: 5740.06 | [10 empty] | НР Наружные инженерные сети: демонтаж, разборка, очистка (ремонтно-строительные)
| Пр/774-100.1 | СП Наружные инженерные сети: демонтаж, разборка, очистка (ремонтно-строительные) |  |  | 4: %; 5: 44; 7: 44; 10: 115.92; 12: 2837.78 | [10 empty] | СП Наружные инженерные сети: демонтаж, разборка, очистка (ремонтно-строительные)
|  | Всего по позиции |  |  | 10: 1019.25 | [12 empty] | Всего по позиции
23 | ТЕР22-03-014-01 | Демонтаж фланцев диаметром: 50 мм |  |  | 4: 1 фланец; 7: 1 | [7 empty] | Демонтаж фланцев диаметром: 50 мм
| Приказ от 04.09.2019 № 519/пр табл.2 п.5 | Демонтаж (разборка) сетей инженерно-технического обеспечения ОЗП=0,6; ЭМ=0,6 к расх.; ЗПМ=0,6; МАТ=0 к расх.; ТЗ=0,6; ТЗМ=0,6 | [19 empty] | Демонтаж (разборка) сетей инженерно-технического обеспечения ОЗП=0,6; ЭМ=0,6 к расх.; ЗПМ=0,6; МАТ=0 к расх.; ТЗ=0,6; ТЗМ=0,6
| Приказ от 04.08.2020 № 421/пр прил.10 табл.3 п.10.1 | Производство ремонтно-строительных работ осуществляется в стесненных условиях населенных пунктов: отдельных конструктивных решений объектов капитального строительства (кроме указанных в п.п. 10.2 и 10.3), объектов капитального строительства в целом ОЗП=1,15; ЭМ=1,15 к расх.; ЗПМ=1,15; ТЗ=1,15; ТЗМ=1,15 | [19 empty] | Производство ремонтно-строительных работ осуществляется в стесненных условиях населенных пунктов: отдельных конструктивных решений объектов капитального строительства (кроме указанных в п.п. 10.2 и 10.3), объектов капитального строительства в целом ОЗП=1,15; ЭМ=1,15 к расх.; ЗПМ=1,15; ТЗ=1,15; ТЗМ=1,15
| 1 | ОТ |  |  | 8: 5.78; 9: 0.69; 10: 3.99; 11: 24.48; 12: 97.68 | [9 empty] | ОТ
| 2 | ЭМ |  |  | 8: 34.57; 9: 0.69; 10: 23.85 | [9 empty] | ЭМ
| 3 | в т.ч. ОТм |  |  | 8: 4.76; 9: 0.69; 10: 3.28; 11: 24.48; 12: 80.29 | [9 empty] | в т.ч. ОТм
| 4 | М |  |  | 8: 45.08; 9: 0; 10: 0 | [9 empty] | М
|  | ЗТ |  |  | 4: чел.-ч; 5: 0.37; 6: 0.69; 7: 0.2553 | [10 empty] | ЗТ
|  | ЗТм |  |  | 4: чел.-ч; 5: 0.25; 6: 0.69; 7: 0.1725 | [10 empty] | ЗТм
|  | Итого по расценке |  |  | 8: 85.43; 10: 27.84 | [11 empty] | Итого по расценке
|  | ФОТ |  |  | 10: 7.27; 12: 177.97 | [10 empty] | ФОТ
| Пр/812-018.0-1 | НР Наружные сети водопровода, канализации, теплоснабжения, газопровода |  |  | 4: %; 5: 117; 7: 117; 10: 8.51; 12: 208.22 | [10 empty] | НР Наружные сети водопровода, канализации, теплоснабжения, газопровода
| Пр/774-018.0, Приказ № 774/пр от 11.12.2020 п.16 | СП Наружные сети водопровода, канализации, теплоснабжения, газопровода |  |  | 4: %; 5: 74; 7: 74; 10: 5.38; 12: 131.7 | [10 empty] | СП Наружные сети водопровода, канализации, теплоснабжения, газопровода
|  | Всего по позиции |  |  | 10: 41.73 | [12 empty] | Всего по позиции
24 | ТЕР22-03-014-02 | Демонтаж фланцев диаметром: 80 мм |  |  | 4: 1 фланец; 7: 1 | [7 empty] | Демонтаж фланцев диаметром: 80 мм
| Приказ от 04.09.2019 № 519/пр табл.2 п.5 | Демонтаж (разборка) сетей инженерно-технического обеспечения ОЗП=0,6; ЭМ=0,6 к расх.; ЗПМ=0,6; МАТ=0 к расх.; ТЗ=0,6; ТЗМ=0,6 | [19 empty] | Демонтаж (разборка) сетей инженерно-технического обеспечения ОЗП=0,6; ЭМ=0,6 к расх.; ЗПМ=0,6; МАТ=0 к расх.; ТЗ=0,6; ТЗМ=0,6
| Приказ от 04.08.2020 № 421/пр прил.10 табл.3 п.10.1 | Производство ремонтно-строительных работ осуществляется в стесненных условиях населенных пунктов: отдельных конструктивных решений объектов капитального строительства (кроме указанных в п.п. 10.2 и 10.3), объектов капитального строительства в целом ОЗП=1,15; ЭМ=1,15 к расх.; ЗПМ=1,15; ТЗ=1,15; ТЗМ=1,15 | [19 empty] | Производство ремонтно-строительных работ осуществляется в стесненных условиях населенных пунктов: отдельных конструктивных решений объектов капитального строительства (кроме указанных в п.п. 10.2 и 10.3), объектов капитального строительства в целом ОЗП=1,15; ЭМ=1,15 к расх.; ЗПМ=1,15; ТЗ=1,15; ТЗМ=1,15
| 1 | ОТ |  |  | 8: 8.28; 9: 0.69; 10: 5.71; 11: 24.48; 12: 139.78 | [9 empty] | ОТ
| 2 | ЭМ |  |  | 8: 48.39; 9: 0.69; 10: 33.39 | [9 empty] | ЭМ
| 3 | в т.ч. ОТм |  |  | 8: 6.66; 9: 0.69; 10: 4.6; 11: 24.48; 12: 112.61 | [9 empty] | в т.ч. ОТм
| 4 | М |  |  | 8: 61.81; 9: 0; 10: 0 | [9 empty] | М
|  | ЗТ |  |  | 4: чел.-ч; 5: 0.53; 6: 0.69; 7: 0.3657 | [10 empty] | ЗТ
|  | ЗТм |  |  | 4: чел.-ч; 5: 0.35; 6: 0.69; 7: 0.2415 | [10 empty] | ЗТм
|  | Итого по расценке |  |  | 8: 118.48; 10: 39.1 | [11 empty] | Итого по расценке
|  | ФОТ |  |  | 10: 10.31; 12: 252.39 | [10 empty] | ФОТ
| Пр/812-018.0-1 | НР Наружные сети водопровода, канализации, теплоснабжения, газопровода |  |  | 4: %; 5: 117; 7: 117; 10: 12.06; 12: 295.3 | [10 empty] | НР Наружные сети водопровода, канализации, теплоснабжения, газопровода
| Пр/774-018.0, Приказ № 774/пр от 11.12.2020 п.16 | СП Наружные сети водопровода, канализации, теплоснабжения, газопровода |  |  | 4: %; 5: 74; 7: 74; 10: 7.63; 12: 186.77 | [10 empty] | СП Наружные сети водопровода, канализации, теплоснабжения, газопровода
|  | Всего по позиции |  |  | 10: 58.79 | [12 empty] | Всего по позиции
25 | ТЕР22-03-014-03 | Демонтаж фланцев диаметром: 100 мм |  |  | 4: 1 фланец; 7: 1 | [7 empty] | Демонтаж фланцев диаметром: 100 мм
| Приказ от 04.09.2019 № 519/пр табл.2 п.5 | Демонтаж (разборка) сетей инженерно-технического обеспечения ОЗП=0,6; ЭМ=0,6 к расх.; ЗПМ=0,6; МАТ=0 к расх.; ТЗ=0,6; ТЗМ=0,6 | [19 empty] | Демонтаж (разборка) сетей инженерно-технического обеспечения ОЗП=0,6; ЭМ=0,6 к расх.; ЗПМ=0,6; МАТ=0 к расх.; ТЗ=0,6; ТЗМ=0,6
| Приказ от 04.08.2020 № 421/пр прил.10 табл.3 п.10.1 | Производство ремонтно-строительных работ осуществляется в стесненных условиях населенных пунктов: отдельных конструктивных решений объектов капитального строительства (кроме указанных в п.п. 10.2 и 10.3), объектов капитального строительства в целом ОЗП=1,15; ЭМ=1,15 к расх.; ЗПМ=1,15; ТЗ=1,15; ТЗМ=1,15 | [19 empty] | Производство ремонтно-строительных работ осуществляется в стесненных условиях населенных пунктов: отдельных конструктивных решений объектов капитального строительства (кроме указанных в п.п. 10.2 и 10.3), объектов капитального строительства в целом ОЗП=1,15; ЭМ=1,15 к расх.; ЗПМ=1,15; ТЗ=1,15; ТЗМ=1,15
| 1 | ОТ |  |  | 8: 10.93; 9: 0.69; 10: 7.54; 11: 24.48; 12: 184.58 | [9 empty] | ОТ
| 2 | ЭМ |  |  | 8: 53.93; 9: 0.69; 10: 37.21 | [9 empty] | ЭМ
| 3 | в т.ч. ОТм |  |  | 8: 7.42; 9: 0.69; 10: 5.12; 11: 24.48; 12: 125.34 | [9 empty] | в т.ч. ОТм
| 4 | М |  |  | 8: 92.31; 9: 0; 10: 0 | [9 empty] | М
|  | ЗТ |  |  | 4: чел.-ч; 5: 0.7; 6: 0.69; 7: 0.483 | [10 empty] | ЗТ
|  | ЗТм |  |  | 4: чел.-ч; 5: 0.39; 6: 0.69; 7: 0.2691 | [10 empty] | ЗТм
|  | Итого по расценке |  |  | 8: 157.17; 10: 44.75 | [11 empty] | Итого по расценке
|  | ФОТ |  |  | 10: 12.66; 12: 309.92 | [10 empty] | ФОТ
| Пр/812-018.0-1 | НР Наружные сети водопровода, канализации, теплоснабжения, газопровода |  |  | 4: %; 5: 117; 7: 117; 10: 14.81; 12: 362.61 | [10 empty] | НР Наружные сети водопровода, канализации, теплоснабжения, газопровода
| Пр/774-018.0, Приказ № 774/пр от 11.12.2020 п.16 | СП Наружные сети водопровода, канализации, теплоснабжения, газопровода |  |  | 4: %; 5: 74; 7: 74; 10: 9.37; 12: 229.34 | [10 empty] | СП Наружные сети водопровода, канализации, теплоснабжения, газопровода
|  | Всего по позиции |  |  | 10: 68.93 | [12 empty] | Всего по позиции
26 | ТЕР22-03-014-04 | Демонтаж фланцев диаметром: 125 мм |  |  | 4: 1 фланец; 7: 1 | [7 empty] | Демонтаж фланцев диаметром: 125 мм
| Приказ от 04.09.2019 № 519/пр табл.2 п.5 | Демонтаж (разборка) сетей инженерно-технического обеспечения ОЗП=0,6; ЭМ=0,6 к расх.; ЗПМ=0,6; МАТ=0 к расх.; ТЗ=0,6; ТЗМ=0,6 | [19 empty] | Демонтаж (разборка) сетей инженерно-технического обеспечения ОЗП=0,6; ЭМ=0,6 к расх.; ЗПМ=0,6; МАТ=0 к расх.; ТЗ=0,6; ТЗМ=0,6
| Приказ от 04.08.2020 № 421/пр прил.10 табл.3 п.10.1 | Производство ремонтно-строительных работ осуществляется в стесненных условиях населенных пунктов: отдельных конструктивных решений объектов капитального строительства (кроме указанных в п.п. 10.2 и 10.3), объектов капитального строительства в целом ОЗП=1,15; ЭМ=1,15 к расх.; ЗПМ=1,15; ТЗ=1,15; ТЗМ=1,15 | [19 empty] | Производство ремонтно-строительных работ осуществляется в стесненных условиях населенных пунктов: отдельных конструктивных решений объектов капитального строительства (кроме указанных в п.п. 10.2 и 10.3), объектов капитального строительства в целом ОЗП=1,15; ЭМ=1,15 к расх.; ЗПМ=1,15; ТЗ=1,15; ТЗМ=1,15
| 1 | ОТ |  |  | 8: 12.81; 9: 0.69; 10: 8.84; 11: 24.48; 12: 216.4 | [9 empty] | ОТ
| 2 | ЭМ |  |  | 8: 66.37; 9: 0.69; 10: 45.8 | [9 empty] | ЭМ
| 3 | в т.ч. ОТм |  |  | 8: 9.13; 9: 0.69; 10: 6.3; 11: 24.48; 12: 154.22 | [9 empty] | в т.ч. ОТм
| 4 | М |  |  | 8: 120.31; 9: 0; 10: 0 | [9 empty] | М
|  | ЗТ |  |  | 4: чел.-ч; 5: 0.82; 6: 0.69; 7: 0.5658 | [10 empty] | ЗТ
|  | ЗТм |  |  | 4: чел.-ч; 5: 0.48; 6: 0.69; 7: 0.3312 | [10 empty] | ЗТм
|  | Итого по расценке |  |  | 8: 199.49; 10: 54.64 | [11 empty] | Итого по расценке
|  | ФОТ |  |  | 10: 15.14; 12: 370.62 | [10 empty] | ФОТ
| Пр/812-018.0-1 | НР Наружные сети водопровода, канализации, теплоснабжения, газопровода |  |  | 4: %; 5: 117; 7: 117; 10: 17.71; 12: 433.63 | [10 empty] | НР Наружные сети водопровода, канализации, теплоснабжения, газопровода
| Пр/774-018.0, Приказ № 774/пр от 11.12.2020 п.16 | СП Наружные сети водопровода, канализации, теплоснабжения, газопровода |  |  | 4: %; 5: 74; 7: 74; 10: 11.2; 12: 274.26 | [10 empty] | СП Наружные сети водопровода, канализации, теплоснабжения, газопровода
|  | Всего по позиции |  |  | 10: 83.55 | [12 empty] | Всего по позиции
27 | ТЕР22-03-014-05 | Демонтаж фланцев диаметром: 150 мм |  |  | 4: 1 фланец; 7: 1 | [7 empty] | Демонтаж фланцев диаметром: 150 мм
| Приказ от 04.09.2019 № 519/пр табл.2 п.5 | Демонтаж (разборка) сетей инженерно-технического обеспечения ОЗП=0,6; ЭМ=0,6 к расх.; ЗПМ=0,6; МАТ=0 к расх.; ТЗ=0,6; ТЗМ=0,6 | [19 empty] | Демонтаж (разборка) сетей инженерно-технического обеспечения ОЗП=0,6; ЭМ=0,6 к расх.; ЗПМ=0,6; МАТ=0 к расх.; ТЗ=0,6; ТЗМ=0,6
| Приказ от 04.08.2020 № 421/пр прил.10 табл.3 п.10.1 | Производство ремонтно-строительных работ осуществляется в стесненных условиях населенных пунктов: отдельных конструктивных решений объектов капитального строительства (кроме указанных в п.п. 10.2 и 10.3), объектов капитального строительства в целом ОЗП=1,15; ЭМ=1,15 к расх.; ЗПМ=1,15; ТЗ=1,15; ТЗМ=1,15 | [19 empty] | Производство ремонтно-строительных работ осуществляется в стесненных условиях населенных пунктов: отдельных конструктивных решений объектов капитального строительства (кроме указанных в п.п. 10.2 и 10.3), объектов капитального строительства в целом ОЗП=1,15; ЭМ=1,15 к расх.; ЗПМ=1,15; ТЗ=1,15; ТЗМ=1,15
| 1 | ОТ |  |  | 8: 16.24; 9: 0.69; 10: 11.21; 11: 24.48; 12: 274.42 | [9 empty] | ОТ
| 2 | ЭМ |  |  | 8: 79.91; 9: 0.69; 10: 55.14 | [9 empty] | ЭМ
| 3 | в т.ч. ОТм |  |  | 8: 10.85; 9: 0.69; 10: 7.49; 11: 24.48; 12: 183.36 | [9 empty] | в т.ч. ОТм
| 4 | М |  |  | 8: 139.1; 9: 0; 10: 0 | [9 empty] | М
|  | ЗТ |  |  | 4: чел.-ч; 5: 1.04; 6: 0.69; 7: 0.7176 | [10 empty] | ЗТ
|  | ЗТм |  |  | 4: чел.-ч; 5: 0.57; 6: 0.69; 7: 0.3933 | [10 empty] | ЗТм
|  | Итого по расценке |  |  | 8: 235.25; 10: 66.35 | [11 empty] | Итого по расценке
|  | ФОТ |  |  | 10: 18.7; 12: 457.78 | [10 empty] | ФОТ
| Пр/812-018.0-1 | НР Наружные сети водопровода, канализации, теплоснабжения, газопровода |  |  | 4: %; 5: 117; 7: 117; 10: 21.88; 12: 535.6 | [10 empty] | НР Наружные сети водопровода, канализации, теплоснабжения, газопровода
| Пр/774-018.0, Приказ № 774/пр от 11.12.2020 п.16 | СП Наружные сети водопровода, канализации, теплоснабжения, газопровода |  |  | 4: %; 5: 74; 7: 74; 10: 13.84; 12: 338.76 | [10 empty] | СП Наружные сети водопровода, канализации, теплоснабжения, газопровода
|  | Всего по позиции |  |  | 10: 102.07 | [12 empty] | Всего по позиции
28 | ТЕР22-03-014-06 | Демонтаж фланцев диаметром: 200 мм |  |  | 4: 1 фланец; 7: 1 | [7 empty] | Демонтаж фланцев диаметром: 200 мм
| Приказ от 04.09.2019 № 519/пр табл.2 п.5 | Демонтаж (разборка) сетей инженерно-технического обеспечения ОЗП=0,6; ЭМ=0,6 к расх.; ЗПМ=0,6; МАТ=0 к расх.; ТЗ=0,6; ТЗМ=0,6 | [19 empty] | Демонтаж (разборка) сетей инженерно-технического обеспечения ОЗП=0,6; ЭМ=0,6 к расх.; ЗПМ=0,6; МАТ=0 к расх.; ТЗ=0,6; ТЗМ=0,6
| Приказ от 04.08.2020 № 421/пр прил.10 табл.3 п.10.1 | Производство ремонтно-строительных работ осуществляется в стесненных условиях населенных пунктов: отдельных конструктивных решений объектов капитального строительства (кроме указанных в п.п. 10.2 и 10.3), объектов капитального строительства в целом ОЗП=1,15; ЭМ=1,15 к расх.; ЗПМ=1,15; ТЗ=1,15; ТЗМ=1,15 | [19 empty] | Производство ремонтно-строительных работ осуществляется в стесненных условиях населенных пунктов: отдельных конструктивных решений объектов капитального строительства (кроме указанных в п.п. 10.2 и 10.3), объектов капитального строительства в целом ОЗП=1,15; ЭМ=1,15 к расх.; ЗПМ=1,15; ТЗ=1,15; ТЗМ=1,15
| 1 | ОТ |  |  | 8: 25.93; 9: 0.69; 10: 17.89; 11: 24.48; 12: 437.95 | [9 empty] | ОТ
| 2 | ЭМ |  |  | 8: 151.81; 9: 0.69; 10: 104.75 | [9 empty] | ЭМ
| 3 | в т.ч. ОТм |  |  | 8: 20.74; 9: 0.69; 10: 14.31; 11: 24.48; 12: 350.31 | [9 empty] | в т.ч. ОТм
| 4 | М |  |  | 8: 196.49; 9: 0; 10: 0 | [9 empty] | М
|  | ЗТ |  |  | 4: чел.-ч; 5: 1.66; 6: 0.69; 7: 1.1454 | [10 empty] | ЗТ
|  | ЗТм |  |  | 4: чел.-ч; 5: 1.09; 6: 0.69; 7: 0.7521 | [10 empty] | ЗТм
|  | Итого по расценке |  |  | 8: 374.23; 10: 122.64 | [11 empty] | Итого по расценке
|  | ФОТ |  |  | 10: 32.2; 12: 788.26 | [10 empty] | ФОТ
| Пр/812-018.0-1 | НР Наружные сети водопровода, канализации, теплоснабжения, газопровода |  |  | 4: %; 5: 117; 7: 117; 10: 37.67; 12: 922.26 | [10 empty] | НР Наружные сети водопровода, канализации, теплоснабжения, газопровода
| Пр/774-018.0, Приказ № 774/пр от 11.12.2020 п.16 | СП Наружные сети водопровода, канализации, теплоснабжения, газопровода |  |  | 4: %; 5: 74; 7: 74; 10: 23.83; 12: 583.31 | [10 empty] | СП Наружные сети водопровода, канализации, теплоснабжения, газопровода
|  | Всего по позиции |  |  | 10: 184.14 | [12 empty] | Всего по позиции
29 | ТЕР22-03-014-07 | Демонтаж фланцев диаметром: 250 мм |  |  | 4: 1 фланец; 7: 1 | [7 empty] | Демонтаж фланцев диаметром: 250 мм
| Приказ от 04.09.2019 № 519/пр табл.2 п.5 | Демонтаж (разборка) сетей инженерно-технического обеспечения ОЗП=0,6; ЭМ=0,6 к расх.; ЗПМ=0,6; МАТ=0 к расх.; ТЗ=0,6; ТЗМ=0,6 | [19 empty] | Демонтаж (разборка) сетей инженерно-технического обеспечения ОЗП=0,6; ЭМ=0,6 к расх.; ЗПМ=0,6; МАТ=0 к расх.; ТЗ=0,6; ТЗМ=0,6
| Приказ от 04.08.2020 № 421/пр прил.10 табл.3 п.10.1 | Производство ремонтно-строительных работ осуществляется в стесненных условиях населенных пунктов: отдельных конструктивных решений объектов капитального строительства (кроме указанных в п.п. 10.2 и 10.3), объектов капитального строительства в целом ОЗП=1,15; ЭМ=1,15 к расх.; ЗПМ=1,15; ТЗ=1,15; ТЗМ=1,15 | [19 empty] | Производство ремонтно-строительных работ осуществляется в стесненных условиях населенных пунктов: отдельных конструктивных решений объектов капитального строительства (кроме указанных в п.п. 10.2 и 10.3), объектов капитального строительства в целом ОЗП=1,15; ЭМ=1,15 к расх.; ЗПМ=1,15; ТЗ=1,15; ТЗМ=1,15
| 1 | ОТ |  |  | 8: 31.4; 9: 0.69; 10: 21.67; 11: 24.48; 12: 530.48 | [9 empty] | ОТ
| 2 | ЭМ |  |  | 8: 164.25; 9: 0.69; 10: 113.33 | [9 empty] | ЭМ
| 3 | в т.ч. ОТм |  |  | 8: 22.46; 9: 0.69; 10: 15.5; 11: 24.48; 12: 379.44 | [9 empty] | в т.ч. ОТм
| 4 | М |  |  | 8: 249.97; 9: 0; 10: 0 | [9 empty] | М
|  | ЗТ |  |  | 4: чел.-ч; 5: 2.01; 6: 0.69; 7: 1.3869 | [10 empty] | ЗТ
|  | ЗТм |  |  | 4: чел.-ч; 5: 1.18; 6: 0.69; 7: 0.8142 | [10 empty] | ЗТм
|  | Итого по расценке |  |  | 8: 445.62; 10: 135 | [11 empty] | Итого по расценке
|  | ФОТ |  |  | 10: 37.17; 12: 909.92 | [10 empty] | ФОТ
| Пр/812-018.0-1 | НР Наружные сети водопровода, канализации, теплоснабжения, газопровода |  |  | 4: %; 5: 117; 7: 117; 10: 43.49; 12: 1064.61 | [10 empty] | НР Наружные сети водопровода, канализации, теплоснабжения, газопровода
| Пр/774-018.0, Приказ № 774/пр от 11.12.2020 п.16 | СП Наружные сети водопровода, канализации, теплоснабжения, газопровода |  |  | 4: %; 5: 74; 7: 74; 10: 27.51; 12: 673.34 | [10 empty] | СП Наружные сети водопровода, канализации, теплоснабжения, газопровода
|  | Всего по позиции |  |  | 10: 206 | [12 empty] | Всего по позиции
30 | ТЕР22-03-014-08 | Демонтаж фланцев диаметром: 300 мм |  |  | 4: 1 фланец; 7: 1 | [7 empty] | Демонтаж фланцев диаметром: 300 мм
| Приказ от 04.09.2019 № 519/пр табл.2 п.5 | Демонтаж (разборка) сетей инженерно-технического обеспечения ОЗП=0,6; ЭМ=0,6 к расх.; ЗПМ=0,6; МАТ=0 к расх.; ТЗ=0,6; ТЗМ=0,6 | [19 empty] | Демонтаж (разборка) сетей инженерно-технического обеспечения ОЗП=0,6; ЭМ=0,6 к расх.; ЗПМ=0,6; МАТ=0 к расх.; ТЗ=0,6; ТЗМ=0,6
| Приказ от 04.08.2020 № 421/пр прил.10 табл.3 п.10.1 | Производство ремонтно-строительных работ осуществляется в стесненных условиях населенных пунктов: отдельных конструктивных решений объектов капитального строительства (кроме указанных в п.п. 10.2 и 10.3), объектов капитального строительства в целом ОЗП=1,15; ЭМ=1,15 к расх.; ЗПМ=1,15; ТЗ=1,15; ТЗМ=1,15 | [19 empty] | Производство ремонтно-строительных работ осуществляется в стесненных условиях населенных пунктов: отдельных конструктивных решений объектов капитального строительства (кроме указанных в п.п. 10.2 и 10.3), объектов капитального строительства в целом ОЗП=1,15; ЭМ=1,15 к расх.; ЗПМ=1,15; ТЗ=1,15; ТЗМ=1,15
| 1 | ОТ |  |  | 8: 44.36; 9: 0.69; 10: 30.61; 11: 24.48; 12: 749.33 | [9 empty] | ОТ
| 2 | ЭМ |  |  | 8: 233.09; 9: 0.69; 10: 160.83 | [9 empty] | ЭМ
| 3 | в т.ч. ОТм |  |  | 8: 31.78; 9: 0.69; 10: 21.93; 11: 24.48; 12: 536.85 | [9 empty] | в т.ч. ОТм
| 4 | М |  |  | 8: 323.69; 9: 0; 10: 0 | [9 empty] | М
|  | ЗТ |  |  | 4: чел.-ч; 5: 2.84; 6: 0.69; 7: 1.9596 | [10 empty] | ЗТ
|  | ЗТм |  |  | 4: чел.-ч; 5: 1.67; 6: 0.69; 7: 1.1523 | [10 empty] | ЗТм
|  | Итого по расценке |  |  | 8: 601.14; 10: 191.44 | [11 empty] | Итого по расценке
|  | ФОТ |  |  | 10: 52.54; 12: 1286.18 | [10 empty] | ФОТ
| Пр/812-018.0-1 | НР Наружные сети водопровода, канализации, теплоснабжения, газопровода |  |  | 4: %; 5: 117; 7: 117; 10: 61.47; 12: 1504.83 | [10 empty] | НР Наружные сети водопровода, канализации, теплоснабжения, газопровода
| Пр/774-018.0, Приказ № 774/пр от 11.12.2020 п.16 | СП Наружные сети водопровода, канализации, теплоснабжения, газопровода |  |  | 4: %; 5: 74; 7: 74; 10: 38.88; 12: 951.77 | [10 empty] | СП Наружные сети водопровода, канализации, теплоснабжения, газопровода
|  | Всего по позиции |  |  | 10: 291.79 | [12 empty] | Всего по позиции
31 | ТЕР22-03-014-10 | Демонтаж фланцев диаметром: 400 мм |  |  | 4: 1 фланец; 7: 1 | [7 empty] | Демонтаж фланцев диаметром: 400 мм
| Приказ от 04.09.2019 № 519/пр табл.2 п.5 | Демонтаж (разборка) сетей инженерно-технического обеспечения ОЗП=0,6; ЭМ=0,6 к расх.; ЗПМ=0,6; МАТ=0 к расх.; ТЗ=0,6; ТЗМ=0,6 | [19 empty] | Демонтаж (разборка) сетей инженерно-технического обеспечения ОЗП=0,6; ЭМ=0,6 к расх.; ЗПМ=0,6; МАТ=0 к расх.; ТЗ=0,6; ТЗМ=0,6
| Приказ от 04.08.2020 № 421/пр прил.10 табл.3 п.10.1 | Производство ремонтно-строительных работ осуществляется в стесненных условиях населенных пунктов: отдельных конструктивных решений объектов капитального строительства (кроме указанных в п.п. 10.2 и 10.3), объектов капитального строительства в целом ОЗП=1,15; ЭМ=1,15 к расх.; ЗПМ=1,15; ТЗ=1,15; ТЗМ=1,15 | [19 empty] | Производство ремонтно-строительных работ осуществляется в стесненных условиях населенных пунктов: отдельных конструктивных решений объектов капитального строительства (кроме указанных в п.п. 10.2 и 10.3), объектов капитального строительства в целом ОЗП=1,15; ЭМ=1,15 к расх.; ЗПМ=1,15; ТЗ=1,15; ТЗМ=1,15
| 1 | ОТ |  |  | 8: 52.33; 9: 0.69; 10: 36.11; 11: 24.48; 12: 883.97 | [9 empty] | ОТ
| 2 | ЭМ |  |  | 8: 275.67; 9: 0.69; 10: 190.21 | [9 empty] | ЭМ
| 3 | в т.ч. ОТм |  |  | 8: 37.49; 9: 0.69; 10: 25.87; 11: 24.48; 12: 633.3 | [9 empty] | в т.ч. ОТм
| 4 | М |  |  | 8: 423.51; 9: 0; 10: 0 | [9 empty] | М
|  | ЗТ |  |  | 4: чел.-ч; 5: 3.35; 6: 0.69; 7: 2.3115 | [10 empty] | ЗТ
|  | ЗТм |  |  | 4: чел.-ч; 5: 1.97; 6: 0.69; 7: 1.3593 | [10 empty] | ЗТм
|  | Итого по расценке |  |  | 8: 751.51; 10: 226.32 | [11 empty] | Итого по расценке
|  | ФОТ |  |  | 10: 61.98; 12: 1517.27 | [10 empty] | ФОТ
| Пр/812-018.0-1 | НР Наружные сети водопровода, канализации, теплоснабжения, газопровода |  |  | 4: %; 5: 117; 7: 117; 10: 72.52; 12: 1775.21 | [10 empty] | НР Наружные сети водопровода, канализации, теплоснабжения, газопровода
| Пр/774-018.0, Приказ № 774/пр от 11.12.2020 п.16 | СП Наружные сети водопровода, канализации, теплоснабжения, газопровода |  |  | 4: %; 5: 74; 7: 74; 10: 45.87; 12: 1122.78 | [10 empty] | СП Наружные сети водопровода, канализации, теплоснабжения, газопровода
|  | Всего по позиции |  |  | 10: 344.71 | [12 empty] | Всего по позиции
32 | ТЕР22-03-014-11 | Демонтаж фланцев диаметром: 500 мм |  |  | 4: 1 фланец; 7: 1 | [7 empty] | Демонтаж фланцев диаметром: 500 мм
| Приказ от 04.09.2019 № 519/пр табл.2 п.5 | Демонтаж (разборка) сетей инженерно-технического обеспечения ОЗП=0,6; ЭМ=0,6 к расх.; ЗПМ=0,6; МАТ=0 к расх.; ТЗ=0,6; ТЗМ=0,6 | [19 empty] | Демонтаж (разборка) сетей инженерно-технического обеспечения ОЗП=0,6; ЭМ=0,6 к расх.; ЗПМ=0,6; МАТ=0 к расх.; ТЗ=0,6; ТЗМ=0,6
| Приказ от 04.08.2020 № 421/пр прил.10 табл.3 п.10.1 | Производство ремонтно-строительных работ осуществляется в стесненных условиях населенных пунктов: отдельных конструктивных решений объектов капитального строительства (кроме указанных в п.п. 10.2 и 10.3), объектов капитального строительства в целом ОЗП=1,15; ЭМ=1,15 к расх.; ЗПМ=1,15; ТЗ=1,15; ТЗМ=1,15 | [19 empty] | Производство ремонтно-строительных работ осуществляется в стесненных условиях населенных пунктов: отдельных конструктивных решений объектов капитального строительства (кроме указанных в п.п. 10.2 и 10.3), объектов капитального строительства в целом ОЗП=1,15; ЭМ=1,15 к расх.; ЗПМ=1,15; ТЗ=1,15; ТЗМ=1,15
| 1 | ОТ |  |  | 8: 58.73; 9: 0.69; 10: 40.52; 11: 24.48; 12: 991.93 | [9 empty] | ОТ
| 2 | ЭМ |  |  | 8: 837.32; 9: 0.69; 10: 577.75 | [9 empty] | ЭМ
| 3 | в т.ч. ОТм |  |  | 8: 95.69; 9: 0.69; 10: 66.03; 11: 24.48; 12: 1616.41 | [9 empty] | в т.ч. ОТм
| 4 | М |  |  | 8: 463.13; 9: 0; 10: 0 | [9 empty] | М
|  | ЗТ |  |  | 4: чел.-ч; 5: 3.76; 6: 0.69; 7: 2.5944 | [10 empty] | ЗТ
|  | ЗТм |  |  | 4: чел.-ч; 5: 4.85; 6: 0.69; 7: 3.3465 | [10 empty] | ЗТм
|  | Итого по расценке |  |  | 8: 1359.18; 10: 618.27 | [11 empty] | Итого по расценке
|  | ФОТ |  |  | 10: 106.55; 12: 2608.34 | [10 empty] | ФОТ
| Пр/812-018.0-1 | НР Наружные сети водопровода, канализации, теплоснабжения, газопровода |  |  | 4: %; 5: 117; 7: 117; 10: 124.66; 12: 3051.76 | [10 empty] | НР Наружные сети водопровода, канализации, теплоснабжения, газопровода
| Пр/774-018.0, Приказ № 774/пр от 11.12.2020 п.16 | СП Наружные сети водопровода, канализации, теплоснабжения, газопровода |  |  | 4: %; 5: 74; 7: 74; 10: 78.85; 12: 1930.17 | [10 empty] | СП Наружные сети водопровода, канализации, теплоснабжения, газопровода
|  | Всего по позиции |  |  | 10: 821.78 | [12 empty] | Всего по позиции
33 | ТЕР22-03-014-12 | Демонтаж фланцев диаметром: 600 мм |  |  | 4: 1 фланец; 7: 1 | [7 empty] | Демонтаж фланцев диаметром: 600 мм
| Приказ от 04.09.2019 № 519/пр табл.2 п.5 | Демонтаж (разборка) сетей инженерно-технического обеспечения ОЗП=0,6; ЭМ=0,6 к расх.; ЗПМ=0,6; МАТ=0 к расх.; ТЗ=0,6; ТЗМ=0,6 | [19 empty] | Демонтаж (разборка) сетей инженерно-технического обеспечения ОЗП=0,6; ЭМ=0,6 к расх.; ЗПМ=0,6; МАТ=0 к расх.; ТЗ=0,6; ТЗМ=0,6
| Приказ от 04.08.2020 № 421/пр прил.10 табл.3 п.10.1 | Производство ремонтно-строительных работ осуществляется в стесненных условиях населенных пунктов: отдельных конструктивных решений объектов капитального строительства (кроме указанных в п.п. 10.2 и 10.3), объектов капитального строительства в целом ОЗП=1,15; ЭМ=1,15 к расх.; ЗПМ=1,15; ТЗ=1,15; ТЗМ=1,15 | [19 empty] | Производство ремонтно-строительных работ осуществляется в стесненных условиях населенных пунктов: отдельных конструктивных решений объектов капитального строительства (кроме указанных в п.п. 10.2 и 10.3), объектов капитального строительства в целом ОЗП=1,15; ЭМ=1,15 к расх.; ЗПМ=1,15; ТЗ=1,15; ТЗМ=1,15
| 1 | ОТ |  |  | 8: 61.23; 9: 0.69; 10: 42.25; 11: 24.48; 12: 1034.28 | [9 empty] | ОТ
| 2 | ЭМ |  |  | 8: 872.98; 9: 0.69; 10: 602.36 | [9 empty] | ЭМ
| 3 | в т.ч. ОТм |  |  | 8: 99.64; 9: 0.69; 10: 68.75; 11: 24.48; 12: 1683 | [9 empty] | в т.ч. ОТм
| 4 | М |  |  | 8: 546.38; 9: 0; 10: 0 | [9 empty] | М
|  | ЗТ |  |  | 4: чел.-ч; 5: 3.92; 6: 0.69; 7: 2.7048 | [10 empty] | ЗТ
|  | ЗТм |  |  | 4: чел.-ч; 5: 5.05; 6: 0.69; 7: 3.4845 | [10 empty] | ЗТм
|  | Итого по расценке |  |  | 8: 1480.59; 10: 644.61 | [11 empty] | Итого по расценке
|  | ФОТ |  |  | 10: 111; 12: 2717.28 | [10 empty] | ФОТ
| Пр/812-018.0-1 | НР Наружные сети водопровода, канализации, теплоснабжения, газопровода |  |  | 4: %; 5: 117; 7: 117; 10: 129.87; 12: 3179.22 | [10 empty] | НР Наружные сети водопровода, канализации, теплоснабжения, газопровода
| Пр/774-018.0, Приказ № 774/пр от 11.12.2020 п.16 | СП Наружные сети водопровода, канализации, теплоснабжения, газопровода |  |  | 4: %; 5: 74; 7: 74; 10: 82.14; 12: 2010.79 | [10 empty] | СП Наружные сети водопровода, канализации, теплоснабжения, газопровода
|  | Всего по позиции |  |  | 10: 856.62 | [12 empty] | Всего по позиции
34 | ТЕР22-03-014-13 | Демонтаж фланцев диаметром: 700 мм |  |  | 4: 1 фланец; 7: 1 | [7 empty] | Демонтаж фланцев диаметром: 700 мм
| Приказ от 04.09.2019 № 519/пр табл.2 п.5 | Демонтаж (разборка) сетей инженерно-технического обеспечения ОЗП=0,6; ЭМ=0,6 к расх.; ЗПМ=0,6; МАТ=0 к расх.; ТЗ=0,6; ТЗМ=0,6 | [19 empty] | Демонтаж (разборка) сетей инженерно-технического обеспечения ОЗП=0,6; ЭМ=0,6 к расх.; ЗПМ=0,6; МАТ=0 к расх.; ТЗ=0,6; ТЗМ=0,6
| Приказ от 04.08.2020 № 421/пр прил.10 табл.3 п.10.1 | Производство ремонтно-строительных работ осуществляется в стесненных условиях населенных пунктов: отдельных конструктивных решений объектов капитального строительства (кроме указанных в п.п. 10.2 и 10.3), объектов капитального строительства в целом ОЗП=1,15; ЭМ=1,15 к расх.; ЗПМ=1,15; ТЗ=1,15; ТЗМ=1,15 | [19 empty] | Производство ремонтно-строительных работ осуществляется в стесненных условиях населенных пунктов: отдельных конструктивных решений объектов капитального строительства (кроме указанных в п.п. 10.2 и 10.3), объектов капитального строительства в целом ОЗП=1,15; ЭМ=1,15 к расх.; ЗПМ=1,15; ТЗ=1,15; ТЗМ=1,15
| 1 | ОТ |  |  | 8: 76.54; 9: 0.69; 10: 52.81; 11: 24.48; 12: 1292.79 | [9 empty] | ОТ
| 2 | ЭМ |  |  | 8: 1002.8; 9: 0.69; 10: 691.93 | [9 empty] | ЭМ
| 3 | в т.ч. ОТм |  |  | 8: 114.04; 9: 0.69; 10: 78.69; 11: 24.48; 12: 1926.33 | [9 empty] | в т.ч. ОТм
| 4 | М |  |  | 8: 721.47; 9: 0; 10: 0 | [9 empty] | М
|  | ЗТ |  |  | 4: чел.-ч; 5: 4.9; 6: 0.69; 7: 3.381 | [10 empty] | ЗТ
|  | ЗТм |  |  | 4: чел.-ч; 5: 5.78; 6: 0.69; 7: 3.9882 | [10 empty] | ЗТм
|  | Итого по расценке |  |  | 8: 1800.81; 10: 744.74 | [11 empty] | Итого по расценке
|  | ФОТ |  |  | 10: 131.5; 12: 3219.12 | [10 empty] | ФОТ
| Пр/812-018.0-1 | НР Наружные сети водопровода, канализации, теплоснабжения, газопровода |  |  | 4: %; 5: 117; 7: 117; 10: 153.86; 12: 3766.37 | [10 empty] | НР Наружные сети водопровода, канализации, теплоснабжения, газопровода
| Пр/774-018.0, Приказ № 774/пр от 11.12.2020 п.16 | СП Наружные сети водопровода, канализации, теплоснабжения, газопровода |  |  | 4: %; 5: 74; 7: 74; 10: 97.31; 12: 2382.15 | [10 empty] | СП Наружные сети водопровода, канализации, теплоснабжения, газопровода
|  | Всего по позиции |  |  | 10: 995.91 | [12 empty] | Всего по позиции
35 | ТЕР22-03-014-14 | Демонтаж фланцев диаметром: 800 мм |  |  | 4: 1 фланец; 7: 1 | [7 empty] | Демонтаж фланцев диаметром: 800 мм
| Приказ от 04.09.2019 № 519/пр табл.2 п.5 | Демонтаж (разборка) сетей инженерно-технического обеспечения ОЗП=0,6; ЭМ=0,6 к расх.; ЗПМ=0,6; МАТ=0 к расх.; ТЗ=0,6; ТЗМ=0,6 | [19 empty] | Демонтаж (разборка) сетей инженерно-технического обеспечения ОЗП=0,6; ЭМ=0,6 к расх.; ЗПМ=0,6; МАТ=0 к расх.; ТЗ=0,6; ТЗМ=0,6
| Приказ от 04.08.2020 № 421/пр прил.10 табл.3 п.10.1 | Производство ремонтно-строительных работ осуществляется в стесненных условиях населенных пунктов: отдельных конструктивных решений объектов капитального строительства (кроме указанных в п.п. 10.2 и 10.3), объектов капитального строительства в целом ОЗП=1,15; ЭМ=1,15 к расх.; ЗПМ=1,15; ТЗ=1,15; ТЗМ=1,15 | [19 empty] | Производство ремонтно-строительных работ осуществляется в стесненных условиях населенных пунктов: отдельных конструктивных решений объектов капитального строительства (кроме указанных в п.п. 10.2 и 10.3), объектов капитального строительства в целом ОЗП=1,15; ЭМ=1,15 к расх.; ЗПМ=1,15; ТЗ=1,15; ТЗМ=1,15
| 1 | ОТ |  |  | 8: 97.94; 9: 0.69; 10: 67.58; 11: 24.48; 12: 1654.36 | [9 empty] | ОТ
| 2 | ЭМ |  |  | 8: 1488.73; 9: 0.69; 10: 1027.22 | [9 empty] | ЭМ
| 3 | в т.ч. ОТм |  |  | 8: 169.68; 9: 0.69; 10: 117.08; 11: 24.48; 12: 2866.12 | [9 empty] | в т.ч. ОТм
| 4 | М |  |  | 8: 854.55; 9: 0; 10: 0 | [9 empty] | М
|  | ЗТ |  |  | 4: чел.-ч; 5: 6.27; 6: 0.69; 7: 4.3263 | [10 empty] | ЗТ
|  | ЗТм |  |  | 4: чел.-ч; 5: 8.6; 6: 0.69; 7: 5.934 | [10 empty] | ЗТм
|  | Итого по расценке |  |  | 8: 2441.22; 10: 1094.8 | [11 empty] | Итого по расценке
|  | ФОТ |  |  | 10: 184.66; 12: 4520.48 | [10 empty] | ФОТ
| Пр/812-018.0-1 | НР Наружные сети водопровода, канализации, теплоснабжения, газопровода |  |  | 4: %; 5: 117; 7: 117; 10: 216.05; 12: 5288.96 | [10 empty] | НР Наружные сети водопровода, канализации, теплоснабжения, газопровода
| Пр/774-018.0, Приказ № 774/пр от 11.12.2020 п.16 | СП Наружные сети водопровода, канализации, теплоснабжения, газопровода |  |  | 4: %; 5: 74; 7: 74; 10: 136.65; 12: 3345.16 | [10 empty] | СП Наружные сети водопровода, канализации, теплоснабжения, газопровода
|  | Всего по позиции |  |  | 10: 1447.5 | [12 empty] | Всего по позиции
36 | ТЕР24-01-033-01 | Демонтаж вентилей, клапанов обратных, кранов муфтовых диаметром: до 20 мм |  |  | 4: 1 шт.; 7: 1 | [7 empty] | Демонтаж вентилей, клапанов обратных, кранов муфтовых диаметром: до 20 мм
| Приказ от 04.09.2019 № 519/пр табл.2 п.5 | Демонтаж (разборка) сетей инженерно-технического обеспечения ОЗП=0,6; ЭМ=0,6 к расх.; ЗПМ=0,6; МАТ=0 к расх.; ТЗ=0,6; ТЗМ=0,6 | [19 empty] | Демонтаж (разборка) сетей инженерно-технического обеспечения ОЗП=0,6; ЭМ=0,6 к расх.; ЗПМ=0,6; МАТ=0 к расх.; ТЗ=0,6; ТЗМ=0,6
| Приказ от 04.08.2020 № 421/пр прил.10 табл.3 п.10.1 | Производство ремонтно-строительных работ осуществляется в стесненных условиях населенных пунктов: отдельных конструктивных решений объектов капитального строительства (кроме указанных в п.п. 10.2 и 10.3), объектов капитального строительства в целом ОЗП=1,15; ЭМ=1,15 к расх.; ЗПМ=1,15; ТЗ=1,15; ТЗМ=1,15 | [19 empty] | Производство ремонтно-строительных работ осуществляется в стесненных условиях населенных пунктов: отдельных конструктивных решений объектов капитального строительства (кроме указанных в п.п. 10.2 и 10.3), объектов капитального строительства в целом ОЗП=1,15; ЭМ=1,15 к расх.; ЗПМ=1,15; ТЗ=1,15; ТЗМ=1,15
| 1 | ОТ |  |  | 8: 10.74; 9: 0.69; 10: 7.41; 11: 24.48; 12: 181.4 | [9 empty] | ОТ
| 4 | М |  |  | 8: 28.07; 9: 0; 10: 0 | [9 empty] | М
|  | ЗТ |  |  | 4: чел.-ч; 5: 0.84; 6: 0.69; 7: 0.5796 | [10 empty] | ЗТ
|  | Итого по расценке |  |  | 8: 38.81; 10: 7.41 | [11 empty] | Итого по расценке
|  | ФОТ |  |  | 10: 7.41; 12: 181.4 | [10 empty] | ФОТ
| Пр/812-018.0-1 | НР Наружные сети водопровода, канализации, теплоснабжения, газопровода |  |  | 4: %; 5: 117; 7: 117; 10: 8.67; 12: 212.24 | [10 empty] | НР Наружные сети водопровода, канализации, теплоснабжения, газопровода
| Пр/774-018.0, Приказ № 774/пр от 11.12.2020 п.16 | СП Наружные сети водопровода, канализации, теплоснабжения, газопровода |  |  | 4: %; 5: 74; 7: 74; 10: 5.48; 12: 134.24 | [10 empty] | СП Наружные сети водопровода, канализации, теплоснабжения, газопровода
|  | Всего по позиции |  |  | 10: 21.56 | [12 empty] | Всего по позиции
37 | ТЕР24-01-033-02 | Демонтаж вентилей, клапанов обратных, кранов муфтовых диаметром: до 32 мм |  |  | 4: 1 шт.; 7: 1 | [7 empty] | Демонтаж вентилей, клапанов обратных, кранов муфтовых диаметром: до 32 мм
| Приказ от 04.09.2019 № 519/пр табл.2 п.5 | Демонтаж (разборка) сетей инженерно-технического обеспечения ОЗП=0,6; ЭМ=0,6 к расх.; ЗПМ=0,6; МАТ=0 к расх.; ТЗ=0,6; ТЗМ=0,6 | [19 empty] | Демонтаж (разборка) сетей инженерно-технического обеспечения ОЗП=0,6; ЭМ=0,6 к расх.; ЗПМ=0,6; МАТ=0 к расх.; ТЗ=0,6; ТЗМ=0,6
| Приказ от 04.08.2020 № 421/пр прил.10 табл.3 п.10.1 | Производство ремонтно-строительных работ осуществляется в стесненных условиях населенных пунктов: отдельных конструктивных решений объектов капитального строительства (кроме указанных в п.п. 10.2 и 10.3), объектов капитального строительства в целом ОЗП=1,15; ЭМ=1,15 к расх.; ЗПМ=1,15; ТЗ=1,15; ТЗМ=1,15 | [19 empty] | Производство ремонтно-строительных работ осуществляется в стесненных условиях населенных пунктов: отдельных конструктивных решений объектов капитального строительства (кроме указанных в п.п. 10.2 и 10.3), объектов капитального строительства в целом ОЗП=1,15; ЭМ=1,15 к расх.; ЗПМ=1,15; ТЗ=1,15; ТЗМ=1,15
| 1 | ОТ |  |  | 8: 13.67; 9: 0.69; 10: 9.43; 11: 24.48; 12: 230.85 | [9 empty] | ОТ
| 4 | М |  |  | 8: 62.47; 9: 0; 10: 0 | [9 empty] | М
|  | ЗТ |  |  | 4: чел.-ч; 5: 1.07; 6: 0.69; 7: 0.7383 | [10 empty] | ЗТ
|  | Итого по расценке |  |  | 8: 76.14; 10: 9.43 | [11 empty] | Итого по расценке
|  | ФОТ |  |  | 10: 9.43; 12: 230.85 | [10 empty] | ФОТ
| Пр/812-018.0-1 | НР Наружные сети водопровода, канализации, теплоснабжения, газопровода |  |  | 4: %; 5: 117; 7: 117; 10: 11.03; 12: 270.09 | [10 empty] | НР Наружные сети водопровода, канализации, теплоснабжения, газопровода
| Пр/774-018.0, Приказ № 774/пр от 11.12.2020 п.16 | СП Наружные сети водопровода, канализации, теплоснабжения, газопровода |  |  | 4: %; 5: 74; 7: 74; 10: 6.98; 12: 170.83 | [10 empty] | СП Наружные сети водопровода, канализации, теплоснабжения, газопровода
|  | Всего по позиции |  |  | 10: 27.44 | [12 empty] | Всего по позиции
38 | ТЕР24-01-033-03 | Демонтаж вентилей, клапанов обратных, кранов муфтовых диаметром: до 50 мм |  |  | 4: 1 шт.; 7: 1 | [7 empty] | Демонтаж вентилей, клапанов обратных, кранов муфтовых диаметром: до 50 мм
| Приказ от 04.09.2019 № 519/пр табл.2 п.5 | Демонтаж (разборка) сетей инженерно-технического обеспечения ОЗП=0,6; ЭМ=0,6 к расх.; ЗПМ=0,6; МАТ=0 к расх.; ТЗ=0,6; ТЗМ=0,6 | [19 empty] | Демонтаж (разборка) сетей инженерно-технического обеспечения ОЗП=0,6; ЭМ=0,6 к расх.; ЗПМ=0,6; МАТ=0 к расх.; ТЗ=0,6; ТЗМ=0,6
| Приказ от 04.08.2020 № 421/пр прил.10 табл.3 п.10.1 | Производство ремонтно-строительных работ осуществляется в стесненных условиях населенных пунктов: отдельных конструктивных решений объектов капитального строительства (кроме указанных в п.п. 10.2 и 10.3), объектов капитального строительства в целом ОЗП=1,15; ЭМ=1,15 к расх.; ЗПМ=1,15; ТЗ=1,15; ТЗМ=1,15 | [19 empty] | Производство ремонтно-строительных работ осуществляется в стесненных условиях населенных пунктов: отдельных конструктивных решений объектов капитального строительства (кроме указанных в п.п. 10.2 и 10.3), объектов капитального строительства в целом ОЗП=1,15; ЭМ=1,15 к расх.; ЗПМ=1,15; ТЗ=1,15; ТЗМ=1,15
| 1 | ОТ |  |  | 8: 17.64; 9: 0.69; 10: 12.17; 11: 24.48; 12: 297.92 | [9 empty] | ОТ
| 4 | М |  |  | 8: 145.3; 9: 0; 10: 0 | [9 empty] | М
|  | ЗТ |  |  | 4: чел.-ч; 5: 1.38; 6: 0.69; 7: 0.9522 | [10 empty] | ЗТ
|  | Итого по расценке |  |  | 8: 162.94; 10: 12.17 | [11 empty] | Итого по расценке
|  | ФОТ |  |  | 10: 12.17; 12: 297.92 | [10 empty] | ФОТ
| Пр/812-018.0-1 | НР Наружные сети водопровода, канализации, теплоснабжения, газопровода |  |  | 4: %; 5: 117; 7: 117; 10: 14.24; 12: 348.57 | [10 empty] | НР Наружные сети водопровода, канализации, теплоснабжения, газопровода
| Пр/774-018.0, Приказ № 774/пр от 11.12.2020 п.16 | СП Наружные сети водопровода, канализации, теплоснабжения, газопровода |  |  | 4: %; 5: 74; 7: 74; 10: 9.01; 12: 220.46 | [10 empty] | СП Наружные сети водопровода, канализации, теплоснабжения, газопровода
|  | Всего по позиции |  |  | 10: 35.42 | [12 empty] | Всего по позиции
39 | ТЕРр66-18-17 | Демонтаж сальниковых компенсаторов в камерах диаметром труб: до 500 мм |  |  | 4: 1 компенсатор; 7: 1 | [7 empty] | Демонтаж сальниковых компенсаторов в камерах диаметром труб: до 500 мм
| Приказ от 04.08.2020 № 421/пр прил.10 табл.3 п.10.1 | Производство ремонтно-строительных работ осуществляется в стесненных условиях населенных пунктов: отдельных конструктивных решений объектов капитального строительства (кроме указанных в п.п. 10.2 и 10.3), объектов капитального строительства в целом ОЗП=1,15; ЭМ=1,15 к расх.; ЗПМ=1,15; ТЗ=1,15; ТЗМ=1,15 | [19 empty] | Производство ремонтно-строительных работ осуществляется в стесненных условиях населенных пунктов: отдельных конструктивных решений объектов капитального строительства (кроме указанных в п.п. 10.2 и 10.3), объектов капитального строительства в целом ОЗП=1,15; ЭМ=1,15 к расх.; ЗПМ=1,15; ТЗ=1,15; ТЗМ=1,15
| 1 | ОТ |  |  | 8: 93.85; 9: 1.15; 10: 107.93; 11: 24.48; 12: 2642.13 | [9 empty] | ОТ
| 2 | ЭМ |  |  | 8: 294.44; 9: 1.15; 10: 338.61 | [9 empty] | ЭМ
| 3 | в т.ч. ОТм |  |  | 8: 40.53; 9: 1.15; 10: 46.61; 11: 24.48; 12: 1141.01 | [9 empty] | в т.ч. ОТм
| 4 | М |  |  | 8: 8.22; 10: 8.22 | [9 empty] | М
|  | ЗТ |  |  | 4: чел.-ч; 5: 7.88; 6: 1.15; 7: 9.062 | [10 empty] | ЗТ
|  | ЗТм |  |  | 4: чел.-ч; 5: 2.13; 6: 1.15; 7: 2.4495 | [10 empty] | ЗТм
|  | Итого по расценке |  |  | 8: 396.51; 10: 454.76 | [11 empty] | Итого по расценке
|  | ФОТ |  |  | 10: 154.54; 12: 3783.14 | [10 empty] | ФОТ
| Пр/812-100.1-1 | НР Наружные инженерные сети: демонтаж, разборка, очистка (ремонтно-строительные) |  |  | 4: %; 5: 89; 7: 89; 10: 137.54; 12: 3366.99 | [10 empty] | НР Наружные инженерные сети: демонтаж, разборка, очистка (ремонтно-строительные)
| Пр/774-100.1 | СП Наружные инженерные сети: демонтаж, разборка, очистка (ремонтно-строительные) |  |  | 4: %; 5: 44; 7: 44; 10: 68; 12: 1664.58 | [10 empty] | СП Наружные инженерные сети: демонтаж, разборка, очистка (ремонтно-строительные)
|  | Всего по позиции |  |  | 10: 660.3 | [12 empty] | Всего по позиции
40 | ТССЦпг-01-01-01-014 | Погрузочные работы при автомобильных перевозках: запорная арматура |  |  | 4: 1 т груза; 7: 1; 8: 10.81; 10: 10.81 | [7 empty] | Погрузочные работы при автомобильных перевозках: запорная арматура
|  | (Погрузо-разгрузочные работы) | [26 empty] | (Погрузо-разгрузочные работы)
|  | Всего по позиции |  |  | 10: 10.81 | [12 empty] | Всего по позиции
41 | ТССЦпг-01-01-02-014 | Разгрузочные работы при автомобильных перевозках: изделий металлических (армокаркасы, заготовки трубные и др.) |  |  | 4: 1 т груза; 7: 1; 8: 10.81; 10: 10.81 | [7 empty] | Разгрузочные работы при автомобильных перевозках: изделий металлических (армокаркасы, заготовки трубные и др.)
|  | (Погрузо-разгрузочные работы) | [26 empty] | (Погрузо-разгрузочные работы)
|  | Всего по позиции |  |  | 10: 10.81 | [12 empty] | Всего по позиции
Монтаж. | [19 empty] | Монтаж.
42 | ТЕР22-06-005-01 | Врезка в существующие сети отводов и патрубков диаметром: 50 мм |  |  | 4: 1 врезка; 7: 1 | [7 empty] | Врезка в существующие сети отводов и патрубков диаметром: 50 мм
| Приказ от 04.08.2020 № 421/пр п.58б | При применении сметных норм, включенных в сборники ГЭСН (ФЕР, ТЕР), аналогичных технологическим процессам в новом строительстве, в том числе по возведению новых конструктивных элементов ОЗП=1,15; ЭМ=1,25 к расх.; ЗПМ=1,25; ТЗ=1,15; ТЗМ=1,25 | [19 empty] | При применении сметных норм, включенных в сборники ГЭСН (ФЕР, ТЕР), аналогичных технологическим процессам в новом строительстве, в том числе по возведению новых конструктивных элементов ОЗП=1,15; ЭМ=1,25 к расх.; ЗПМ=1,25; ТЗ=1,15; ТЗМ=1,25
| Приказ от 04.08.2020 № 421/пр прил.10 табл.3 п.10.1 | Производство ремонтно-строительных работ осуществляется в стесненных условиях населенных пунктов: отдельных конструктивных решений объектов капитального строительства (кроме указанных в п.п. 10.2 и 10.3), объектов капитального строительства в целом ОЗП=1,15; ЭМ=1,15 к расх.; ЗПМ=1,15; ТЗ=1,15; ТЗМ=1,15 | [19 empty] | Производство ремонтно-строительных работ осуществляется в стесненных условиях населенных пунктов: отдельных конструктивных решений объектов капитального строительства (кроме указанных в п.п. 10.2 и 10.3), объектов капитального строительства в целом ОЗП=1,15; ЭМ=1,15 к расх.; ЗПМ=1,15; ТЗ=1,15; ТЗМ=1,15
| 1 | ОТ |  |  | 8: 21.9; 9: 1.3225; 10: 28.96; 11: 24.48; 12: 708.94 | [9 empty] | ОТ
| 2 | ЭМ |  |  | 8: 63.28; 9: 1.4375; 10: 90.97 | [9 empty] | ЭМ
| 3 | в т.ч. ОТм |  |  | 8: 7.04; 9: 1.4375; 10: 10.12; 11: 24.48; 12: 247.74 | [9 empty] | в т.ч. ОТм
| 4 | М |  |  | 8: 18.64; 10: 3.46 | [9 empty] | М
|  | ЗТ |  |  | 4: чел.-ч; 5: 1.46; 6: 1.3225; 7: 1.9308 | [10 empty] | ЗТ
|  | ЗТм |  |  | 4: чел.-ч; 5: 0.37; 6: 1.4375; 7: 0.53187 | [10 empty] | ЗТм
|  | Итого по расценке |  |  | 8: 88.64; 10: 123.39 | [11 empty] | Итого по расценке
|  | ФОТ |  |  | 10: 39.08; 12: 956.68 | [10 empty] | ФОТ
| Пр/812-018.0-1 | НР Наружные сети водопровода, канализации, теплоснабжения, газопровода |  |  | 4: %; 5: 117; 7: 117; 10: 45.72; 12: 1119.32 | [10 empty] | НР Наружные сети водопровода, канализации, теплоснабжения, газопровода
| Пр/774-018.0, Приказ № 774/пр от 11.12.2020 п.16 | СП Наружные сети водопровода, канализации, теплоснабжения, газопровода |  |  | % | 74 | 0.85 | 62.9 |  |  | 24.58 |  | 601.75 | [10 empty] | СП Наружные сети водопровода, канализации, теплоснабжения, газопровода
|  | Всего по позиции |  |  | 10: 193.69 | [12 empty] | Всего по позиции
43 | ТЕР22-06-005-02 | Врезка в существующие сети отводов и патрубков диаметром: 80 мм |  |  | 4: 1 врезка; 7: 1 | [7 empty] | Врезка в существующие сети отводов и патрубков диаметром: 80 мм
| Приказ от 04.08.2020 № 421/пр п.58б | При применении сметных норм, включенных в сборники ГЭСН (ФЕР, ТЕР), аналогичных технологическим процессам в новом строительстве, в том числе по возведению новых конструктивных элементов ОЗП=1,15; ЭМ=1,25 к расх.; ЗПМ=1,25; ТЗ=1,15; ТЗМ=1,25 | [19 empty] | При применении сметных норм, включенных в сборники ГЭСН (ФЕР, ТЕР), аналогичных технологическим процессам в новом строительстве, в том числе по возведению новых конструктивных элементов ОЗП=1,15; ЭМ=1,25 к расх.; ЗПМ=1,25; ТЗ=1,15; ТЗМ=1,25
| Приказ от 04.08.2020 № 421/пр прил.10 табл.3 п.10.1 | Производство ремонтно-строительных работ осуществляется в стесненных условиях населенных пунктов: отдельных конструктивных решений объектов капитального строительства (кроме указанных в п.п. 10.2 и 10.3), объектов капитального строительства в целом ОЗП=1,15; ЭМ=1,15 к расх.; ЗПМ=1,15; ТЗ=1,15; ТЗМ=1,15 | [19 empty] | Производство ремонтно-строительных работ осуществляется в стесненных условиях населенных пунктов: отдельных конструктивных решений объектов капитального строительства (кроме указанных в п.п. 10.2 и 10.3), объектов капитального строительства в целом ОЗП=1,15; ЭМ=1,15 к расх.; ЗПМ=1,15; ТЗ=1,15; ТЗМ=1,15
| 1 | ОТ |  |  | 8: 31.2; 9: 1.3225; 10: 41.26; 11: 24.48; 12: 1010.04 | [9 empty] | ОТ
| 2 | ЭМ |  |  | 8: 89.82; 9: 1.4375; 10: 129.12 | [9 empty] | ЭМ
| 3 | в т.ч. ОТм |  |  | 8: 10.09; 9: 1.4375; 10: 14.5; 11: 24.48; 12: 354.96 | [9 empty] | в т.ч. ОТм
| 4 | М |  |  | 8: 27.48; 10: 5.19 | [9 empty] | М
|  | ЗТ |  |  | 4: чел.-ч; 5: 2.08; 6: 1.3225; 7: 2.7508 | [10 empty] | ЗТ
|  | ЗТм |  |  | 4: чел.-ч; 5: 0.53; 6: 1.4375; 7: 0.76187 | [10 empty] | ЗТм
|  | Итого по расценке |  |  | 8: 126.21; 10: 175.57 | [11 empty] | Итого по расценке
|  | ФОТ |  |  | 10: 55.76; 12: 1365 | [10 empty] | ФОТ
| Пр/812-018.0-1 | НР Наружные сети водопровода, канализации, теплоснабжения, газопровода |  |  | 4: %; 5: 117; 7: 117; 10: 65.24; 12: 1597.05 | [10 empty] | НР Наружные сети водопровода, канализации, теплоснабжения, газопровода
| Пр/774-018.0, Приказ № 774/пр от 11.12.2020 п.16 | СП Наружные сети водопровода, канализации, теплоснабжения, газопровода |  |  | % | 74 | 0.85 | 62.9 |  |  | 35.07 |  | 858.59 | [10 empty] | СП Наружные сети водопровода, канализации, теплоснабжения, газопровода
|  | Всего по позиции |  |  | 10: 275.88 | [12 empty] | Всего по позиции
44 | ТЕР22-06-005-03 | Врезка в существующие сети отводов и патрубков диаметром: 100 мм |  |  | 4: 1 врезка; 7: 1 | [7 empty] | Врезка в существующие сети отводов и патрубков диаметром: 100 мм
| Приказ от 04.08.2020 № 421/пр п.58б | При применении сметных норм, включенных в сборники ГЭСН (ФЕР, ТЕР), аналогичных технологическим процессам в новом строительстве, в том числе по возведению новых конструктивных элементов ОЗП=1,15; ЭМ=1,25 к расх.; ЗПМ=1,25; ТЗ=1,15; ТЗМ=1,25 | [19 empty] | При применении сметных норм, включенных в сборники ГЭСН (ФЕР, ТЕР), аналогичных технологическим процессам в новом строительстве, в том числе по возведению новых конструктивных элементов ОЗП=1,15; ЭМ=1,25 к расх.; ЗПМ=1,25; ТЗ=1,15; ТЗМ=1,25
| Приказ от 04.08.2020 № 421/пр прил.10 табл.3 п.10.1 | Производство ремонтно-строительных работ осуществляется в стесненных условиях населенных пунктов: отдельных конструктивных решений объектов капитального строительства (кроме указанных в п.п. 10.2 и 10.3), объектов капитального строительства в целом ОЗП=1,15; ЭМ=1,15 к расх.; ЗПМ=1,15; ТЗ=1,15; ТЗМ=1,15 | [19 empty] | Производство ремонтно-строительных работ осуществляется в стесненных условиях населенных пунктов: отдельных конструктивных решений объектов капитального строительства (кроме указанных в п.п. 10.2 и 10.3), объектов капитального строительства в целом ОЗП=1,15; ЭМ=1,15 к расх.; ЗПМ=1,15; ТЗ=1,15; ТЗМ=1,15
| 1 | ОТ |  |  | 8: 33.45; 9: 1.3225; 10: 44.24; 11: 24.48; 12: 1083 | [9 empty] | ОТ
| 2 | ЭМ |  |  | 8: 115.27; 9: 1.4375; 10: 165.7 | [9 empty] | ЭМ
| 3 | в т.ч. ОТм |  |  | 8: 12.37; 9: 1.4375; 10: 17.78; 11: 24.48; 12: 435.25 | [9 empty] | в т.ч. ОТм
| 4 | М |  |  | 8: 44.6; 10: 8.09 | [9 empty] | М
|  | ЗТ |  |  | 4: чел.-ч; 5: 2.23; 6: 1.3225; 7: 2.9492 | [10 empty] | ЗТ
|  | ЗТм |  |  | 4: чел.-ч; 5: 0.65; 6: 1.4375; 7: 0.93437 | [10 empty] | ЗТм
|  | Итого по расценке |  |  | 8: 156.81; 10: 218.03 | [11 empty] | Итого по расценке
|  | ФОТ |  |  | 10: 62.02; 12: 1518.25 | [10 empty] | ФОТ
| Пр/812-018.0-1 | НР Наружные сети водопровода, канализации, теплоснабжения, газопровода |  |  | 4: %; 5: 117; 7: 117; 10: 72.56; 12: 1776.35 | [10 empty] | НР Наружные сети водопровода, канализации, теплоснабжения, газопровода
| Пр/774-018.0, Приказ № 774/пр от 11.12.2020 п.16 | СП Наружные сети водопровода, канализации, теплоснабжения, газопровода |  |  | % | 74 | 0.85 | 62.9 |  |  | 39.01 |  | 954.98 | [10 empty] | СП Наружные сети водопровода, канализации, теплоснабжения, газопровода
|  | Всего по позиции |  |  | 10: 329.6 | [12 empty] | Всего по позиции
45 | ТЕР22-06-005-04 | Врезка в существующие сети отводов и патрубков диаметром: 150 мм |  |  | 4: 1 врезка; 7: 1 | [7 empty] | Врезка в существующие сети отводов и патрубков диаметром: 150 мм
| Приказ от 04.08.2020 № 421/пр п.58б | При применении сметных норм, включенных в сборники ГЭСН (ФЕР, ТЕР), аналогичных технологическим процессам в новом строительстве, в том числе по возведению новых конструктивных элементов ОЗП=1,15; ЭМ=1,25 к расх.; ЗПМ=1,25; ТЗ=1,15; ТЗМ=1,25 | [19 empty] | При применении сметных норм, включенных в сборники ГЭСН (ФЕР, ТЕР), аналогичных технологическим процессам в новом строительстве, в том числе по возведению новых конструктивных элементов ОЗП=1,15; ЭМ=1,25 к расх.; ЗПМ=1,25; ТЗ=1,15; ТЗМ=1,25
| Приказ от 04.08.2020 № 421/пр прил.10 табл.3 п.10.1 | Производство ремонтно-строительных работ осуществляется в стесненных условиях населенных пунктов: отдельных конструктивных решений объектов капитального строительства (кроме указанных в п.п. 10.2 и 10.3), объектов капитального строительства в целом ОЗП=1,15; ЭМ=1,15 к расх.; ЗПМ=1,15; ТЗ=1,15; ТЗМ=1,15 | [19 empty] | Производство ремонтно-строительных работ осуществляется в стесненных условиях населенных пунктов: отдельных конструктивных решений объектов капитального строительства (кроме указанных в п.п. 10.2 и 10.3), объектов капитального строительства в целом ОЗП=1,15; ЭМ=1,15 к расх.; ЗПМ=1,15; ТЗ=1,15; ТЗМ=1,15
| 1 | ОТ |  |  | 8: 48.37; 9: 1.3225; 10: 63.97; 11: 24.48; 12: 1565.99 | [9 empty] | ОТ
| 2 | ЭМ |  |  | 8: 192; 9: 1.4375; 10: 276 | [9 empty] | ЭМ
| 3 | в т.ч. ОТм |  |  | 8: 22.27; 9: 1.4375; 10: 32.01; 11: 24.48; 12: 783.6 | [9 empty] | в т.ч. ОТм
| 4 | М |  |  | 8: 79.82; 10: 17.94 | [9 empty] | М
|  | ЗТ |  |  | 4: чел.-ч; 5: 3.18; 6: 1.3225; 7: 4.2055 | [10 empty] | ЗТ
|  | ЗТм |  |  | 4: чел.-ч; 5: 1.17; 6: 1.4375; 7: 1.6819 | [10 empty] | ЗТм
|  | Итого по расценке |  |  | 8: 258.31; 10: 357.91 | [11 empty] | Итого по расценке
|  | ФОТ |  |  | 10: 95.98; 12: 2349.59 | [10 empty] | ФОТ
| Пр/812-018.0-1 | НР Наружные сети водопровода, канализации, теплоснабжения, газопровода |  |  | 4: %; 5: 117; 7: 117; 10: 112.3; 12: 2749.02 | [10 empty] | НР Наружные сети водопровода, канализации, теплоснабжения, газопровода
| Пр/774-018.0, Приказ № 774/пр от 11.12.2020 п.16 | СП Наружные сети водопровода, канализации, теплоснабжения, газопровода |  |  | % | 74 | 0.85 | 62.9 |  |  | 60.37 |  | 1477.89 | [10 empty] | СП Наружные сети водопровода, канализации, теплоснабжения, газопровода
|  | Всего по позиции |  |  | 10: 530.58 | [12 empty] | Всего по позиции
46 | ТЕР22-06-005-05 | Врезка в существующие сети отводов и патрубков диаметром: 200 мм |  |  | 4: 1 врезка; 7: 1 | [7 empty] | Врезка в существующие сети отводов и патрубков диаметром: 200 мм
| Приказ от 04.08.2020 № 421/пр п.58б | При применении сметных норм, включенных в сборники ГЭСН (ФЕР, ТЕР), аналогичных технологическим процессам в новом строительстве, в том числе по возведению новых конструктивных элементов ОЗП=1,15; ЭМ=1,25 к расх.; ЗПМ=1,25; ТЗ=1,15; ТЗМ=1,25 | [19 empty] | При применении сметных норм, включенных в сборники ГЭСН (ФЕР, ТЕР), аналогичных технологическим процессам в новом строительстве, в том числе по возведению новых конструктивных элементов ОЗП=1,15; ЭМ=1,25 к расх.; ЗПМ=1,25; ТЗ=1,15; ТЗМ=1,25
| Приказ от 04.08.2020 № 421/пр прил.10 табл.3 п.10.1 | Производство ремонтно-строительных работ осуществляется в стесненных условиях населенных пунктов: отдельных конструктивных решений объектов капитального строительства (кроме указанных в п.п. 10.2 и 10.3), объектов капитального строительства в целом ОЗП=1,15; ЭМ=1,15 к расх.; ЗПМ=1,15; ТЗ=1,15; ТЗМ=1,15 | [19 empty] | Производство ремонтно-строительных работ осуществляется в стесненных условиях населенных пунктов: отдельных конструктивных решений объектов капитального строительства (кроме указанных в п.п. 10.2 и 10.3), объектов капитального строительства в целом ОЗП=1,15; ЭМ=1,15 к расх.; ЗПМ=1,15; ТЗ=1,15; ТЗМ=1,15
| 1 | ОТ |  |  | 8: 63.38; 9: 1.3225; 10: 83.82; 11: 24.48; 12: 2051.91 | [9 empty] | ОТ
| 2 | ЭМ |  |  | 8: 253.76; 9: 1.4375; 10: 364.78 | [9 empty] | ЭМ
| 3 | в т.ч. ОТм |  |  | 8: 30.45; 9: 1.4375; 10: 43.77; 11: 24.48; 12: 1071.49 | [9 empty] | в т.ч. ОТм
| 4 | М |  |  | 8: 135.82; 10: 29.2 | [9 empty] | М
|  | ЗТ |  |  | 4: чел.-ч; 5: 4.11; 6: 1.3225; 7: 5.4355 | [10 empty] | ЗТ
|  | ЗТм |  |  | 4: чел.-ч; 5: 1.6; 6: 1.4375; 7: 2.3 | [10 empty] | ЗТм
|  | Итого по расценке |  |  | 8: 346.34; 10: 477.8 | [11 empty] | Итого по расценке
|  | ФОТ |  |  | 10: 127.59; 12: 3123.4 | [10 empty] | ФОТ
| Пр/812-018.0-1 | НР Наружные сети водопровода, канализации, теплоснабжения, газопровода |  |  | 4: %; 5: 117; 7: 117; 10: 149.28; 12: 3654.38 | [10 empty] | НР Наружные сети водопровода, канализации, теплоснабжения, газопровода
| Пр/774-018.0, Приказ № 774/пр от 11.12.2020 п.16 | СП Наружные сети водопровода, канализации, теплоснабжения, газопровода |  |  | % | 74 | 0.85 | 62.9 |  |  | 80.25 |  | 1964.62 | [10 empty] | СП Наружные сети водопровода, канализации, теплоснабжения, газопровода
|  | Всего по позиции |  |  | 10: 707.33 | [12 empty] | Всего по позиции
47 | ТЕР22-06-005-06 | Врезка в существующие сети отводов и патрубков диаметром: 250 мм |  |  | 4: 1 врезка; 7: 1 | [7 empty] | Врезка в существующие сети отводов и патрубков диаметром: 250 мм
| Приказ от 04.08.2020 № 421/пр п.58б | При применении сметных норм, включенных в сборники ГЭСН (ФЕР, ТЕР), аналогичных технологическим процессам в новом строительстве, в том числе по возведению новых конструктивных элементов ОЗП=1,15; ЭМ=1,25 к расх.; ЗПМ=1,25; ТЗ=1,15; ТЗМ=1,25 | [19 empty] | При применении сметных норм, включенных в сборники ГЭСН (ФЕР, ТЕР), аналогичных технологическим процессам в новом строительстве, в том числе по возведению новых конструктивных элементов ОЗП=1,15; ЭМ=1,25 к расх.; ЗПМ=1,25; ТЗ=1,15; ТЗМ=1,25
| Приказ от 04.08.2020 № 421/пр прил.10 табл.3 п.10.1 | Производство ремонтно-строительных работ осуществляется в стесненных условиях населенных пунктов: отдельных конструктивных решений объектов капитального строительства (кроме указанных в п.п. 10.2 и 10.3), объектов капитального строительства в целом ОЗП=1,15; ЭМ=1,15 к расх.; ЗПМ=1,15; ТЗ=1,15; ТЗМ=1,15 | [19 empty] | Производство ремонтно-строительных работ осуществляется в стесненных условиях населенных пунктов: отдельных конструктивных решений объектов капитального строительства (кроме указанных в п.п. 10.2 и 10.3), объектов капитального строительства в целом ОЗП=1,15; ЭМ=1,15 к расх.; ЗПМ=1,15; ТЗ=1,15; ТЗМ=1,15
| 1 | ОТ |  |  | 8: 88.2; 9: 1.3225; 10: 116.64; 11: 24.48; 12: 2855.35 | [9 empty] | ОТ
| 2 | ЭМ |  |  | 8: 379.13; 9: 1.4375; 10: 545 | [9 empty] | ЭМ
| 3 | в т.ч. ОТм |  |  | 8: 46.81; 9: 1.4375; 10: 67.29; 11: 24.48; 12: 1647.26 | [9 empty] | в т.ч. ОТм
| 4 | М |  |  | 8: 189.87; 10: 39.95 | [9 empty] | М
|  | ЗТ |  |  | 4: чел.-ч; 5: 5.72; 6: 1.3225; 7: 7.5647 | [10 empty] | ЗТ
|  | ЗТм |  |  | 4: чел.-ч; 5: 2.46; 6: 1.4375; 7: 3.5362 | [10 empty] | ЗТм
|  | Итого по расценке |  |  | 8: 507.28; 10: 701.59 | [11 empty] | Итого по расценке
|  | ФОТ |  |  | 10: 183.93; 12: 4502.61 | [10 empty] | ФОТ
| Пр/812-018.0-1 | НР Наружные сети водопровода, канализации, теплоснабжения, газопровода |  |  | 4: %; 5: 117; 7: 117; 10: 215.2; 12: 5268.05 | [10 empty] | НР Наружные сети водопровода, канализации, теплоснабжения, газопровода
| Пр/774-018.0, Приказ № 774/пр от 11.12.2020 п.16 | СП Наружные сети водопровода, канализации, теплоснабжения, газопровода |  |  | % | 74 | 0.85 | 62.9 |  |  | 115.69 |  | 2832.14 | [10 empty] | СП Наружные сети водопровода, канализации, теплоснабжения, газопровода
|  | Всего по позиции |  |  | 10: 1032.48 | [12 empty] | Всего по позиции
48 | ТЕР22-06-005-07 | Врезка в существующие сети отводов и патрубков диаметром: 300 мм |  |  | 4: 1 врезка; 7: 1 | [7 empty] | Врезка в существующие сети отводов и патрубков диаметром: 300 мм
| Приказ от 04.08.2020 № 421/пр п.58б | При применении сметных норм, включенных в сборники ГЭСН (ФЕР, ТЕР), аналогичных технологическим процессам в новом строительстве, в том числе по возведению новых конструктивных элементов ОЗП=1,15; ЭМ=1,25 к расх.; ЗПМ=1,25; ТЗ=1,15; ТЗМ=1,25 | [19 empty] | При применении сметных норм, включенных в сборники ГЭСН (ФЕР, ТЕР), аналогичных технологическим процессам в новом строительстве, в том числе по возведению новых конструктивных элементов ОЗП=1,15; ЭМ=1,25 к расх.; ЗПМ=1,25; ТЗ=1,15; ТЗМ=1,25
| Приказ от 04.08.2020 № 421/пр прил.10 табл.3 п.10.1 | Производство ремонтно-строительных работ осуществляется в стесненных условиях населенных пунктов: отдельных конструктивных решений объектов капитального строительства (кроме указанных в п.п. 10.2 и 10.3), объектов капитального строительства в целом ОЗП=1,15; ЭМ=1,15 к расх.; ЗПМ=1,15; ТЗ=1,15; ТЗМ=1,15 | [19 empty] | Производство ремонтно-строительных работ осуществляется в стесненных условиях населенных пунктов: отдельных конструктивных решений объектов капитального строительства (кроме указанных в п.п. 10.2 и 10.3), объектов капитального строительства в целом ОЗП=1,15; ЭМ=1,15 к расх.; ЗПМ=1,15; ТЗ=1,15; ТЗМ=1,15
| 1 | ОТ |  |  | 8: 99.15; 9: 1.3225; 10: 131.13; 11: 24.48; 12: 3210.06 | [9 empty] | ОТ
| 2 | ЭМ |  |  | 8: 495.05; 9: 1.4375; 10: 711.63 | [9 empty] | ЭМ
| 3 | в т.ч. ОТм |  |  | 8: 60.86; 9: 1.4375; 10: 87.49; 11: 24.48; 12: 2141.76 | [9 empty] | в т.ч. ОТм
| 4 | М |  |  | 8: 287.26; 10: 50.69 | [9 empty] | М
|  | ЗТ |  |  | 4: чел.-ч; 5: 6.43; 6: 1.3225; 7: 8.5037 | [10 empty] | ЗТ
|  | ЗТм |  |  | 4: чел.-ч; 5: 3.16; 6: 1.4375; 7: 4.5425 | [10 empty] | ЗТм
|  | Итого по расценке |  |  | 8: 644.89; 10: 893.45 | [11 empty] | Итого по расценке
|  | ФОТ |  |  | 10: 218.62; 12: 5351.82 | [10 empty] | ФОТ
| Пр/812-018.0-1 | НР Наружные сети водопровода, канализации, теплоснабжения, газопровода |  |  | 4: %; 5: 117; 7: 117; 10: 255.79; 12: 6261.63 | [10 empty] | НР Наружные сети водопровода, канализации, теплоснабжения, газопровода
| Пр/774-018.0, Приказ № 774/пр от 11.12.2020 п.16 | СП Наружные сети водопровода, канализации, теплоснабжения, газопровода |  |  | % | 74 | 0.85 | 62.9 |  |  | 137.51 |  | 3366.29 | [10 empty] | СП Наружные сети водопровода, канализации, теплоснабжения, газопровода
|  | Всего по позиции |  |  | 10: 1286.75 | [12 empty] | Всего по позиции
49 | ТЕР22-06-005-08 | Врезка в существующие сети отводов и патрубков диаметром: 400 мм |  |  | 4: 1 врезка; 7: 1 | [7 empty] | Врезка в существующие сети отводов и патрубков диаметром: 400 мм
| Приказ от 04.08.2020 № 421/пр п.58б | При применении сметных норм, включенных в сборники ГЭСН (ФЕР, ТЕР), аналогичных технологическим процессам в новом строительстве, в том числе по возведению новых конструктивных элементов ОЗП=1,15; ЭМ=1,25 к расх.; ЗПМ=1,25; ТЗ=1,15; ТЗМ=1,25 | [19 empty] | При применении сметных норм, включенных в сборники ГЭСН (ФЕР, ТЕР), аналогичных технологическим процессам в новом строительстве, в том числе по возведению новых конструктивных элементов ОЗП=1,15; ЭМ=1,25 к расх.; ЗПМ=1,25; ТЗ=1,15; ТЗМ=1,25
| Приказ от 04.08.2020 № 421/пр прил.10 табл.3 п.10.1 | Производство ремонтно-строительных работ осуществляется в стесненных условиях населенных пунктов: отдельных конструктивных решений объектов капитального строительства (кроме указанных в п.п. 10.2 и 10.3), объектов капитального строительства в целом ОЗП=1,15; ЭМ=1,15 к расх.; ЗПМ=1,15; ТЗ=1,15; ТЗМ=1,15 | [19 empty] | Производство ремонтно-строительных работ осуществляется в стесненных условиях населенных пунктов: отдельных конструктивных решений объектов капитального строительства (кроме указанных в п.п. 10.2 и 10.3), объектов капитального строительства в целом ОЗП=1,15; ЭМ=1,15 к расх.; ЗПМ=1,15; ТЗ=1,15; ТЗМ=1,15
| 1 | ОТ |  |  | 8: 121.97; 9: 1.3225; 10: 161.31; 11: 24.48; 12: 3948.87 | [9 empty] | ОТ
| 2 | ЭМ |  |  | 8: 643.96; 9: 1.4375; 10: 925.69 | [9 empty] | ЭМ
| 3 | в т.ч. ОТм |  |  | 8: 79.6; 9: 1.4375; 10: 114.43; 11: 24.48; 12: 2801.25 | [9 empty] | в т.ч. ОТм
| 4 | М |  |  | 8: 426.56; 10: 63.85 | [9 empty] | М
|  | ЗТ |  |  | 4: чел.-ч; 5: 7.91; 6: 1.3225; 7: 10.461 | [10 empty] | ЗТ
|  | ЗТм |  |  | 4: чел.-ч; 5: 4.12; 6: 1.4375; 7: 5.9225 | [10 empty] | ЗТм
|  | Итого по расценке |  |  | 8: 829.78; 10: 1150.85 | [11 empty] | Итого по расценке
|  | ФОТ |  |  | 10: 275.74; 12: 6750.12 | [10 empty] | ФОТ
| Пр/812-018.0-1 | НР Наружные сети водопровода, канализации, теплоснабжения, газопровода |  |  | 4: %; 5: 117; 7: 117; 10: 322.62; 12: 7897.64 | [10 empty] | НР Наружные сети водопровода, канализации, теплоснабжения, газопровода
| Пр/774-018.0, Приказ № 774/пр от 11.12.2020 п.16 | СП Наружные сети водопровода, канализации, теплоснабжения, газопровода |  |  | % | 74 | 0.85 | 62.9 |  |  | 173.44 |  | 4245.83 | [10 empty] | СП Наружные сети водопровода, канализации, теплоснабжения, газопровода
|  | Всего по позиции |  |  | 10: 1646.91 | [12 empty] | Всего по позиции
50 | ТЕР22-06-005-09 | Врезка в существующие сети отводов и патрубков диаметром: 500 мм |  |  | 4: 1 врезка; 7: 1 | [7 empty] | Врезка в существующие сети отводов и патрубков диаметром: 500 мм
| Приказ от 04.08.2020 № 421/пр п.58б | При применении сметных норм, включенных в сборники ГЭСН (ФЕР, ТЕР), аналогичных технологическим процессам в новом строительстве, в том числе по возведению новых конструктивных элементов ОЗП=1,15; ЭМ=1,25 к расх.; ЗПМ=1,25; ТЗ=1,15; ТЗМ=1,25 | [19 empty] | При применении сметных норм, включенных в сборники ГЭСН (ФЕР, ТЕР), аналогичных технологическим процессам в новом строительстве, в том числе по возведению новых конструктивных элементов ОЗП=1,15; ЭМ=1,25 к расх.; ЗПМ=1,25; ТЗ=1,15; ТЗМ=1,25
| Приказ от 04.08.2020 № 421/пр прил.10 табл.3 п.10.1 | Производство ремонтно-строительных работ осуществляется в стесненных условиях населенных пунктов: отдельных конструктивных решений объектов капитального строительства (кроме указанных в п.п. 10.2 и 10.3), объектов капитального строительства в целом ОЗП=1,15; ЭМ=1,15 к расх.; ЗПМ=1,15; ТЗ=1,15; ТЗМ=1,15 | [19 empty] | Производство ремонтно-строительных работ осуществляется в стесненных условиях населенных пунктов: отдельных конструктивных решений объектов капитального строительства (кроме указанных в п.п. 10.2 и 10.3), объектов капитального строительства в целом ОЗП=1,15; ЭМ=1,15 к расх.; ЗПМ=1,15; ТЗ=1,15; ТЗМ=1,15
| 1 | ОТ |  |  | 8: 156.51; 9: 1.3225; 10: 206.98; 11: 24.48; 12: 5066.87 | [9 empty] | ОТ
| 2 | ЭМ |  |  | 8: 843.68; 9: 1.4375; 10: 1212.79 | [9 empty] | ЭМ
| 3 | в т.ч. ОТм |  |  | 8: 99.99; 9: 1.4375; 10: 143.74; 11: 24.48; 12: 3518.76 | [9 empty] | в т.ч. ОТм
| 4 | М |  |  | 8: 723.54; 10: 77.96 | [9 empty] | М
|  | ЗТ |  |  | 4: чел.-ч; 5: 10.15; 6: 1.3225; 7: 13.4234 | [10 empty] | ЗТ
|  | ЗТм |  |  | 4: чел.-ч; 5: 5.17; 6: 1.4375; 7: 7.4319 | [10 empty] | ЗТм
|  | Итого по расценке |  |  | 8: 1078.15; 10: 1497.73 | [11 empty] | Итого по расценке
|  | ФОТ |  |  | 10: 350.72; 12: 8585.63 | [10 empty] | ФОТ
| Пр/812-018.0-1 | НР Наружные сети водопровода, канализации, теплоснабжения, газопровода |  |  | 4: %; 5: 117; 7: 117; 10: 410.34; 12: 10045.19 | [10 empty] | НР Наружные сети водопровода, канализации, теплоснабжения, газопровода
| Пр/774-018.0, Приказ № 774/пр от 11.12.2020 п.16 | СП Наружные сети водопровода, канализации, теплоснабжения, газопровода |  |  | % | 74 | 0.85 | 62.9 |  |  | 220.6 |  | 5400.36 | [10 empty] | СП Наружные сети водопровода, канализации, теплоснабжения, газопровода
|  | Всего по позиции |  |  | 10: 2128.67 | [12 empty] | Всего по позиции
51 | ТЕР22-06-005-10 | Врезка в существующие сети отводов и патрубков диаметром: 600 мм |  |  | 4: 1 врезка; 7: 1 | [7 empty] | Врезка в существующие сети отводов и патрубков диаметром: 600 мм
| Приказ от 04.08.2020 № 421/пр п.58б | При применении сметных норм, включенных в сборники ГЭСН (ФЕР, ТЕР), аналогичных технологическим процессам в новом строительстве, в том числе по возведению новых конструктивных элементов ОЗП=1,15; ЭМ=1,25 к расх.; ЗПМ=1,25; ТЗ=1,15; ТЗМ=1,25 | [19 empty] | При применении сметных норм, включенных в сборники ГЭСН (ФЕР, ТЕР), аналогичных технологическим процессам в новом строительстве, в том числе по возведению новых конструктивных элементов ОЗП=1,15; ЭМ=1,25 к расх.; ЗПМ=1,25; ТЗ=1,15; ТЗМ=1,25
| Приказ от 04.08.2020 № 421/пр прил.10 табл.3 п.10.1 | Производство ремонтно-строительных работ осуществляется в стесненных условиях населенных пунктов: отдельных конструктивных решений объектов капитального строительства (кроме указанных в п.п. 10.2 и 10.3), объектов капитального строительства в целом ОЗП=1,15; ЭМ=1,15 к расх.; ЗПМ=1,15; ТЗ=1,15; ТЗМ=1,15 | [19 empty] | Производство ремонтно-строительных работ осуществляется в стесненных условиях населенных пунктов: отдельных конструктивных решений объектов капитального строительства (кроме указанных в п.п. 10.2 и 10.3), объектов капитального строительства в целом ОЗП=1,15; ЭМ=1,15 к расх.; ЗПМ=1,15; ТЗ=1,15; ТЗМ=1,15
| 1 | ОТ |  |  | 8: 164.84; 9: 1.3225; 10: 218; 11: 24.48; 12: 5336.64 | [9 empty] | ОТ
| 2 | ЭМ |  |  | 8: 1533.78; 9: 1.4375; 10: 2204.81 | [9 empty] | ЭМ
| 3 | в т.ч. ОТм |  |  | 8: 174.23; 9: 1.4375; 10: 250.46; 11: 24.48; 12: 6131.26 | [9 empty] | в т.ч. ОТм
| 4 | М |  |  | 8: 1038.07; 10: 96.3 | [9 empty] | М
|  | ЗТ |  |  | 4: чел.-ч; 5: 10.69; 6: 1.3225; 7: 14.1375 | [10 empty] | ЗТ
|  | ЗТм |  |  | 4: чел.-ч; 5: 8.88; 6: 1.4375; 7: 12.765 | [10 empty] | ЗТм
|  | Итого по расценке |  |  | 8: 1794.92; 10: 2519.11 | [11 empty] | Итого по расценке
|  | ФОТ |  |  | 10: 468.46; 12: 11467.9 | [10 empty] | ФОТ
| Пр/812-018.0-1 | НР Наружные сети водопровода, канализации, теплоснабжения, газопровода |  |  | 4: %; 5: 117; 7: 117; 10: 548.1; 12: 13417.44 | [10 empty] | НР Наружные сети водопровода, канализации, теплоснабжения, газопровода
| Пр/774-018.0, Приказ № 774/пр от 11.12.2020 п.16 | СП Наружные сети водопровода, канализации, теплоснабжения, газопровода |  |  | % | 74 | 0.85 | 62.9 |  |  | 294.66 |  | 7213.31 | [10 empty] | СП Наружные сети водопровода, канализации, теплоснабжения, газопровода
|  | Всего по позиции |  |  | 10: 3361.87 | [12 empty] | Всего по позиции
52 | ТЕР22-06-005-11 | Врезка в существующие сети отводов и патрубков диаметром: 700 мм |  |  | 4: 1 врезка; 7: 1 | [7 empty] | Врезка в существующие сети отводов и патрубков диаметром: 700 мм
| Приказ от 04.08.2020 № 421/пр п.58б | При применении сметных норм, включенных в сборники ГЭСН (ФЕР, ТЕР), аналогичных технологическим процессам в новом строительстве, в том числе по возведению новых конструктивных элементов ОЗП=1,15; ЭМ=1,25 к расх.; ЗПМ=1,25; ТЗ=1,15; ТЗМ=1,25 | [19 empty] | При применении сметных норм, включенных в сборники ГЭСН (ФЕР, ТЕР), аналогичных технологическим процессам в новом строительстве, в том числе по возведению новых конструктивных элементов ОЗП=1,15; ЭМ=1,25 к расх.; ЗПМ=1,25; ТЗ=1,15; ТЗМ=1,25
| Приказ от 04.08.2020 № 421/пр прил.10 табл.3 п.10.1 | Производство ремонтно-строительных работ осуществляется в стесненных условиях населенных пунктов: отдельных конструктивных решений объектов капитального строительства (кроме указанных в п.п. 10.2 и 10.3), объектов капитального строительства в целом ОЗП=1,15; ЭМ=1,15 к расх.; ЗПМ=1,15; ТЗ=1,15; ТЗМ=1,15 | [19 empty] | Производство ремонтно-строительных работ осуществляется в стесненных условиях населенных пунктов: отдельных конструктивных решений объектов капитального строительства (кроме указанных в п.п. 10.2 и 10.3), объектов капитального строительства в целом ОЗП=1,15; ЭМ=1,15 к расх.; ЗПМ=1,15; ТЗ=1,15; ТЗМ=1,15
| 1 | ОТ |  |  | 8: 182.42; 9: 1.3225; 10: 241.25; 11: 24.48; 12: 5905.8 | [9 empty] | ОТ
| 2 | ЭМ |  |  | 8: 1536.53; 9: 1.4375; 10: 2208.76 | [9 empty] | ЭМ
| 3 | в т.ч. ОТм |  |  | 8: 175.83; 9: 1.4375; 10: 252.76; 11: 24.48; 12: 6187.56 | [9 empty] | в т.ч. ОТм
| 4 | М |  |  | 8: 1447; 10: 118.24 | [9 empty] | М
|  | ЗТ |  |  | 4: чел.-ч; 5: 11.83; 6: 1.3225; 7: 15.6452 | [10 empty] | ЗТ
|  | ЗТм |  |  | 4: чел.-ч; 5: 8.98; 6: 1.4375; 7: 12.9087 | [10 empty] | ЗТм
|  | Итого по расценке |  |  | 8: 1837.19; 10: 2568.25 | [11 empty] | Итого по расценке
|  | ФОТ |  |  | 10: 494.01; 12: 12093.36 | [10 empty] | ФОТ
| Пр/812-018.0-1 | НР Наружные сети водопровода, канализации, теплоснабжения, газопровода |  |  | 4: %; 5: 117; 7: 117; 10: 577.99; 12: 14149.23 | [10 empty] | НР Наружные сети водопровода, канализации, теплоснабжения, газопровода
| Пр/774-018.0, Приказ № 774/пр от 11.12.2020 п.16 | СП Наружные сети водопровода, канализации, теплоснабжения, газопровода |  |  | % | 74 | 0.85 | 62.9 |  |  | 310.73 |  | 7606.72 | [10 empty] | СП Наружные сети водопровода, канализации, теплоснабжения, газопровода
|  | Всего по позиции |  |  | 10: 3456.97 | [12 empty] | Всего по позиции
53 | ТЕР22-06-005-12 | Врезка в существующие сети отводов и патрубков диаметром: 800 мм |  |  | 4: 1 врезка; 7: 1 | [7 empty] | Врезка в существующие сети отводов и патрубков диаметром: 800 мм
| Приказ от 04.08.2020 № 421/пр п.58б | При применении сметных норм, включенных в сборники ГЭСН (ФЕР, ТЕР), аналогичных технологическим процессам в новом строительстве, в том числе по возведению новых конструктивных элементов ОЗП=1,15; ЭМ=1,25 к расх.; ЗПМ=1,25; ТЗ=1,15; ТЗМ=1,25 | [19 empty] | При применении сметных норм, включенных в сборники ГЭСН (ФЕР, ТЕР), аналогичных технологическим процессам в новом строительстве, в том числе по возведению новых конструктивных элементов ОЗП=1,15; ЭМ=1,25 к расх.; ЗПМ=1,25; ТЗ=1,15; ТЗМ=1,25
| Приказ от 04.08.2020 № 421/пр прил.10 табл.3 п.10.1 | Производство ремонтно-строительных работ осуществляется в стесненных условиях населенных пунктов: отдельных конструктивных решений объектов капитального строительства (кроме указанных в п.п. 10.2 и 10.3), объектов капитального строительства в целом ОЗП=1,15; ЭМ=1,15 к расх.; ЗПМ=1,15; ТЗ=1,15; ТЗМ=1,15 | [19 empty] | Производство ремонтно-строительных работ осуществляется в стесненных условиях населенных пунктов: отдельных конструктивных решений объектов капитального строительства (кроме указанных в п.п. 10.2 и 10.3), объектов капитального строительства в целом ОЗП=1,15; ЭМ=1,15 к расх.; ЗПМ=1,15; ТЗ=1,15; ТЗМ=1,15
| 1 | ОТ |  |  | 8: 213.26; 9: 1.3225; 10: 282.04; 11: 24.48; 12: 6904.34 | [9 empty] | ОТ
| 2 | ЭМ |  |  | 8: 1883.04; 9: 1.4375; 10: 2706.87 | [9 empty] | ЭМ
| 3 | в т.ч. ОТм |  |  | 8: 207.25; 9: 1.4375; 10: 297.92; 11: 24.48; 12: 7293.08 | [9 empty] | в т.ч. ОТм
| 4 | М |  |  | 8: 2019.71; 10: 157.95 | [9 empty] | М
|  | ЗТ |  |  | 4: чел.-ч; 5: 13.83; 6: 1.3225; 7: 18.2902 | [10 empty] | ЗТ
|  | ЗТм |  |  | 4: чел.-ч; 5: 10.59; 6: 1.4375; 7: 15.2231 | [10 empty] | ЗТм
|  | Итого по расценке |  |  | 8: 2254.25; 10: 3146.86 | [11 empty] | Итого по расценке
|  | ФОТ |  |  | 10: 579.96; 12: 14197.42 | [10 empty] | ФОТ
| Пр/812-018.0-1 | НР Наружные сети водопровода, канализации, теплоснабжения, газопровода |  |  | 4: %; 5: 117; 7: 117; 10: 678.55; 12: 16610.98 | [10 empty] | НР Наружные сети водопровода, канализации, теплоснабжения, газопровода
| Пр/774-018.0, Приказ № 774/пр от 11.12.2020 п.16 | СП Наружные сети водопровода, канализации, теплоснабжения, газопровода |  |  | % | 74 | 0.85 | 62.9 |  |  | 364.79 |  | 8930.18 | [10 empty] | СП Наружные сети водопровода, канализации, теплоснабжения, газопровода
|  | Всего по позиции |  |  | 10: 4190.2 | [12 empty] | Всего по позиции
54 | ТЕР22-03-014-01 | Приварка фланцев к стальным трубопроводам диаметром: 50 мм |  |  | 4: 1 фланец; 7: 1 | [7 empty] | Приварка фланцев к стальным трубопроводам диаметром: 50 мм
| Приказ от 04.08.2020 № 421/пр п.58б | При применении сметных норм, включенных в сборники ГЭСН (ФЕР, ТЕР), аналогичных технологическим процессам в новом строительстве, в том числе по возведению новых конструктивных элементов ОЗП=1,15; ЭМ=1,25 к расх.; ЗПМ=1,25; ТЗ=1,15; ТЗМ=1,25 | [19 empty] | При применении сметных норм, включенных в сборники ГЭСН (ФЕР, ТЕР), аналогичных технологическим процессам в новом строительстве, в том числе по возведению новых конструктивных элементов ОЗП=1,15; ЭМ=1,25 к расх.; ЗПМ=1,25; ТЗ=1,15; ТЗМ=1,25
| Приказ от 04.08.2020 № 421/пр прил.10 табл.3 п.10.1 | Производство ремонтно-строительных работ осуществляется в стесненных условиях населенных пунктов: отдельных конструктивных решений объектов капитального строительства (кроме указанных в п.п. 10.2 и 10.3), объектов капитального строительства в целом ОЗП=1,15; ЭМ=1,15 к расх.; ЗПМ=1,15; ТЗ=1,15; ТЗМ=1,15 | [19 empty] | Производство ремонтно-строительных работ осуществляется в стесненных условиях населенных пунктов: отдельных конструктивных решений объектов капитального строительства (кроме указанных в п.п. 10.2 и 10.3), объектов капитального строительства в целом ОЗП=1,15; ЭМ=1,15 к расх.; ЗПМ=1,15; ТЗ=1,15; ТЗМ=1,15
| 1 | ОТ |  |  | 8: 5.78; 9: 1.3225; 10: 7.64; 11: 24.48; 12: 187.03 | [9 empty] | ОТ
| 2 | ЭМ |  |  | 8: 34.57; 9: 1.4375; 10: 49.69 | [9 empty] | ЭМ
| 3 | в т.ч. ОТм |  |  | 8: 4.76; 9: 1.4375; 10: 6.84; 11: 24.48; 12: 167.44 | [9 empty] | в т.ч. ОТм
| 4 | М |  |  | 8: 45.08; 10: 1.05 | [9 empty] | М
|  | ЗТ |  |  | 4: чел.-ч; 5: 0.37; 6: 1.3225; 7: 0.48933 | [10 empty] | ЗТ
|  | ЗТм |  |  | 4: чел.-ч; 5: 0.25; 6: 1.4375; 7: 0.35938 | [10 empty] | ЗТм
|  | Итого по расценке |  |  | 8: 41.4; 10: 58.38 | [11 empty] | Итого по расценке
|  | ФОТ |  |  | 10: 14.48; 12: 354.47 | [10 empty] | ФОТ
| Пр/812-018.0-1 | НР Наружные сети водопровода, канализации, теплоснабжения, газопровода |  |  | 4: %; 5: 117; 7: 117; 10: 16.94; 12: 414.73 | [10 empty] | НР Наружные сети водопровода, канализации, теплоснабжения, газопровода
| Пр/774-018.0, Приказ № 774/пр от 11.12.2020 п.16 | СП Наружные сети водопровода, канализации, теплоснабжения, газопровода |  |  | % | 74 | 0.85 | 62.9 |  |  | 9.11 |  | 222.96 | [10 empty] | СП Наружные сети водопровода, канализации, теплоснабжения, газопровода
|  | Всего по позиции |  |  | 10: 84.43 | [12 empty] | Всего по позиции
55 | ТЕР22-03-014-02 | Приварка фланцев к стальным трубопроводам диаметром: 80 мм |  |  | 4: 1 фланец; 7: 1 | [7 empty] | Приварка фланцев к стальным трубопроводам диаметром: 80 мм
| Приказ от 04.08.2020 № 421/пр п.58б | При применении сметных норм, включенных в сборники ГЭСН (ФЕР, ТЕР), аналогичных технологическим процессам в новом строительстве, в том числе по возведению новых конструктивных элементов ОЗП=1,15; ЭМ=1,25 к расх.; ЗПМ=1,25; ТЗ=1,15; ТЗМ=1,25 | [19 empty] | При применении сметных норм, включенных в сборники ГЭСН (ФЕР, ТЕР), аналогичных технологическим процессам в новом строительстве, в том числе по возведению новых конструктивных элементов ОЗП=1,15; ЭМ=1,25 к расх.; ЗПМ=1,25; ТЗ=1,15; ТЗМ=1,25
| Приказ от 04.08.2020 № 421/пр прил.10 табл.3 п.10.1 | Производство ремонтно-строительных работ осуществляется в стесненных условиях населенных пунктов: отдельных конструктивных решений объектов капитального строительства (кроме указанных в п.п. 10.2 и 10.3), объектов капитального строительства в целом ОЗП=1,15; ЭМ=1,15 к расх.; ЗПМ=1,15; ТЗ=1,15; ТЗМ=1,15 | [19 empty] | Производство ремонтно-строительных работ осуществляется в стесненных условиях населенных пунктов: отдельных конструктивных решений объектов капитального строительства (кроме указанных в п.п. 10.2 и 10.3), объектов капитального строительства в целом ОЗП=1,15; ЭМ=1,15 к расх.; ЗПМ=1,15; ТЗ=1,15; ТЗМ=1,15
| 1 | ОТ |  |  | 8: 8.28; 9: 1.3225; 10: 10.95; 11: 24.48; 12: 268.06 | [9 empty] | ОТ
| 2 | ЭМ |  |  | 8: 48.39; 9: 1.4375; 10: 69.56 | [9 empty] | ЭМ
| 3 | в т.ч. ОТм |  |  | 8: 6.66; 9: 1.4375; 10: 9.57; 11: 24.48; 12: 234.27 | [9 empty] | в т.ч. ОТм
| 4 | М |  |  | 8: 61.81; 10: 2.31 | [9 empty] | М
|  | ЗТ |  |  | 4: чел.-ч; 5: 0.53; 6: 1.3225; 7: 0.70093 | [10 empty] | ЗТ
|  | ЗТм |  |  | 4: чел.-ч; 5: 0.35; 6: 1.4375; 7: 0.50313 | [10 empty] | ЗТм
|  | Итого по расценке |  |  | 8: 58.98; 10: 82.82 | [11 empty] | Итого по расценке
|  | ФОТ |  |  | 10: 20.52; 12: 502.33 | [10 empty] | ФОТ
| Пр/812-018.0-1 | НР Наружные сети водопровода, канализации, теплоснабжения, газопровода |  |  | 4: %; 5: 117; 7: 117; 10: 24.01; 12: 587.73 | [10 empty] | НР Наружные сети водопровода, канализации, теплоснабжения, газопровода
| Пр/774-018.0, Приказ № 774/пр от 11.12.2020 п.16 | СП Наружные сети водопровода, канализации, теплоснабжения, газопровода |  |  | % | 74 | 0.85 | 62.9 |  |  | 12.91 |  | 315.97 | [10 empty] | СП Наружные сети водопровода, канализации, теплоснабжения, газопровода
|  | Всего по позиции |  |  | 10: 119.74 | [12 empty] | Всего по позиции
56 | ТЕР22-03-014-03 | Приварка фланцев к стальным трубопроводам диаметром: 100 мм |  |  | 4: 1 фланец; 7: 1 | [7 empty] | Приварка фланцев к стальным трубопроводам диаметром: 100 мм
| Приказ от 04.08.2020 № 421/пр п.58б | При применении сметных норм, включенных в сборники ГЭСН (ФЕР, ТЕР), аналогичных технологическим процессам в новом строительстве, в том числе по возведению новых конструктивных элементов ОЗП=1,15; ЭМ=1,25 к расх.; ЗПМ=1,25; ТЗ=1,15; ТЗМ=1,25 | [19 empty] | При применении сметных норм, включенных в сборники ГЭСН (ФЕР, ТЕР), аналогичных технологическим процессам в новом строительстве, в том числе по возведению новых конструктивных элементов ОЗП=1,15; ЭМ=1,25 к расх.; ЗПМ=1,25; ТЗ=1,15; ТЗМ=1,25
| Приказ от 04.08.2020 № 421/пр прил.10 табл.3 п.10.1 | Производство ремонтно-строительных работ осуществляется в стесненных условиях населенных пунктов: отдельных конструктивных решений объектов капитального строительства (кроме указанных в п.п. 10.2 и 10.3), объектов капитального строительства в целом ОЗП=1,15; ЭМ=1,15 к расх.; ЗПМ=1,15; ТЗ=1,15; ТЗМ=1,15 | [19 empty] | Производство ремонтно-строительных работ осуществляется в стесненных условиях населенных пунктов: отдельных конструктивных решений объектов капитального строительства (кроме указанных в п.п. 10.2 и 10.3), объектов капитального строительства в целом ОЗП=1,15; ЭМ=1,15 к расх.; ЗПМ=1,15; ТЗ=1,15; ТЗМ=1,15
| 1 | ОТ |  |  | 8: 10.93; 9: 1.3225; 10: 14.45; 11: 24.48; 12: 353.74 | [9 empty] | ОТ
| 2 | ЭМ |  |  | 8: 53.93; 9: 1.4375; 10: 77.52 | [9 empty] | ЭМ
| 3 | в т.ч. ОТм |  |  | 8: 7.42; 9: 1.4375; 10: 10.67; 11: 24.48; 12: 261.2 | [9 empty] | в т.ч. ОТм
| 4 | М |  |  | 8: 92.31; 10: 3.05 | [9 empty] | М
|  | ЗТ |  |  | 4: чел.-ч; 5: 0.7; 6: 1.3225; 7: 0.92575 | [10 empty] | ЗТ
|  | ЗТм |  |  | 4: чел.-ч; 5: 0.39; 6: 1.4375; 7: 0.56063 | [10 empty] | ЗТм
|  | Итого по расценке |  |  | 8: 67.91; 10: 95.02 | [11 empty] | Итого по расценке
|  | ФОТ |  |  | 10: 25.12; 12: 614.94 | [10 empty] | ФОТ
| Пр/812-018.0-1 | НР Наружные сети водопровода, канализации, теплоснабжения, газопровода |  |  | 4: %; 5: 117; 7: 117; 10: 29.39; 12: 719.48 | [10 empty] | НР Наружные сети водопровода, канализации, теплоснабжения, газопровода
| Пр/774-018.0, Приказ № 774/пр от 11.12.2020 п.16 | СП Наружные сети водопровода, канализации, теплоснабжения, газопровода |  |  | % | 74 | 0.85 | 62.9 |  |  | 15.8 |  | 386.8 | [10 empty] | СП Наружные сети водопровода, канализации, теплоснабжения, газопровода
|  | Всего по позиции |  |  | 10: 140.21 | [12 empty] | Всего по позиции
57 | ТЕР22-03-014-04 | Приварка фланцев к стальным трубопроводам диаметром: 125 мм |  |  | 4: 1 фланец; 7: 1 | [7 empty] | Приварка фланцев к стальным трубопроводам диаметром: 125 мм
| Приказ от 04.08.2020 № 421/пр п.58б | При применении сметных норм, включенных в сборники ГЭСН (ФЕР, ТЕР), аналогичных технологическим процессам в новом строительстве, в том числе по возведению новых конструктивных элементов ОЗП=1,15; ЭМ=1,25 к расх.; ЗПМ=1,25; ТЗ=1,15; ТЗМ=1,25 | [19 empty] | При применении сметных норм, включенных в сборники ГЭСН (ФЕР, ТЕР), аналогичных технологическим процессам в новом строительстве, в том числе по возведению новых конструктивных элементов ОЗП=1,15; ЭМ=1,25 к расх.; ЗПМ=1,25; ТЗ=1,15; ТЗМ=1,25
| Приказ от 04.08.2020 № 421/пр прил.10 табл.3 п.10.1 | Производство ремонтно-строительных работ осуществляется в стесненных условиях населенных пунктов: отдельных конструктивных решений объектов капитального строительства (кроме указанных в п.п. 10.2 и 10.3), объектов капитального строительства в целом ОЗП=1,15; ЭМ=1,15 к расх.; ЗПМ=1,15; ТЗ=1,15; ТЗМ=1,15 | [19 empty] | Производство ремонтно-строительных работ осуществляется в стесненных условиях населенных пунктов: отдельных конструктивных решений объектов капитального строительства (кроме указанных в п.п. 10.2 и 10.3), объектов капитального строительства в целом ОЗП=1,15; ЭМ=1,15 к расх.; ЗПМ=1,15; ТЗ=1,15; ТЗМ=1,15
| 1 | ОТ |  |  | 8: 12.81; 9: 1.3225; 10: 16.94; 11: 24.48; 12: 414.69 | [9 empty] | ОТ
| 2 | ЭМ |  |  | 8: 66.37; 9: 1.4375; 10: 95.41 | [9 empty] | ЭМ
| 3 | в т.ч. ОТм |  |  | 8: 9.13; 9: 1.4375; 10: 13.12; 11: 24.48; 12: 321.18 | [9 empty] | в т.ч. ОТм
| 4 | М |  |  | 8: 120.31; 10: 3.68 | [9 empty] | М
|  | ЗТ |  |  | 4: чел.-ч; 5: 0.82; 6: 1.3225; 7: 1.0844 | [10 empty] | ЗТ
|  | ЗТм |  |  | 4: чел.-ч; 5: 0.48; 6: 1.4375; 7: 0.69 | [10 empty] | ЗТм
|  | Итого по расценке |  |  | 8: 82.86; 10: 116.03 | [11 empty] | Итого по расценке
|  | ФОТ |  |  | 10: 30.06; 12: 735.87 | [10 empty] | ФОТ
| Пр/812-018.0-1 | НР Наружные сети водопровода, канализации, теплоснабжения, газопровода |  |  | 4: %; 5: 117; 7: 117; 10: 35.17; 12: 860.97 | [10 empty] | НР Наружные сети водопровода, канализации, теплоснабжения, газопровода
| Пр/774-018.0, Приказ № 774/пр от 11.12.2020 п.16 | СП Наружные сети водопровода, канализации, теплоснабжения, газопровода |  |  | % | 74 | 0.85 | 62.9 |  |  | 18.91 |  | 462.86 | [10 empty] | СП Наружные сети водопровода, канализации, теплоснабжения, газопровода
|  | Всего по позиции |  |  | 10: 170.11 | [12 empty] | Всего по позиции
58 | ТЕР22-03-014-05 | Приварка фланцев к стальным трубопроводам диаметром: 150 мм |  |  | 4: 1 фланец; 7: 1 | [7 empty] | Приварка фланцев к стальным трубопроводам диаметром: 150 мм
| Приказ от 04.08.2020 № 421/пр п.58б | При применении сметных норм, включенных в сборники ГЭСН (ФЕР, ТЕР), аналогичных технологическим процессам в новом строительстве, в том числе по возведению новых конструктивных элементов ОЗП=1,15; ЭМ=1,25 к расх.; ЗПМ=1,25; ТЗ=1,15; ТЗМ=1,25 | [19 empty] | При применении сметных норм, включенных в сборники ГЭСН (ФЕР, ТЕР), аналогичных технологическим процессам в новом строительстве, в том числе по возведению новых конструктивных элементов ОЗП=1,15; ЭМ=1,25 к расх.; ЗПМ=1,25; ТЗ=1,15; ТЗМ=1,25
| Приказ от 04.08.2020 № 421/пр прил.10 табл.3 п.10.1 | Производство ремонтно-строительных работ осуществляется в стесненных условиях населенных пунктов: отдельных конструктивных решений объектов капитального строительства (кроме указанных в п.п. 10.2 и 10.3), объектов капитального строительства в целом ОЗП=1,15; ЭМ=1,15 к расх.; ЗПМ=1,15; ТЗ=1,15; ТЗМ=1,15 | [19 empty] | Производство ремонтно-строительных работ осуществляется в стесненных условиях населенных пунктов: отдельных конструктивных решений объектов капитального строительства (кроме указанных в п.п. 10.2 и 10.3), объектов капитального строительства в целом ОЗП=1,15; ЭМ=1,15 к расх.; ЗПМ=1,15; ТЗ=1,15; ТЗМ=1,15
| 1 | ОТ |  |  | 8: 16.24; 9: 1.3225; 10: 21.48; 11: 24.48; 12: 525.83 | [9 empty] | ОТ
| 2 | ЭМ |  |  | 8: 79.91; 9: 1.4375; 10: 114.87 | [9 empty] | ЭМ
| 3 | в т.ч. ОТм |  |  | 8: 10.85; 9: 1.4375; 10: 15.6; 11: 24.48; 12: 381.89 | [9 empty] | в т.ч. ОТм
| 4 | М |  |  | 8: 139.1; 10: 4.62 | [9 empty] | М
|  | ЗТ |  |  | 4: чел.-ч; 5: 1.04; 6: 1.3225; 7: 1.3754 | [10 empty] | ЗТ
|  | ЗТм |  |  | 4: чел.-ч; 5: 0.57; 6: 1.4375; 7: 0.81937 | [10 empty] | ЗТм
|  | Итого по расценке |  |  | 8: 100.77; 10: 140.97 | [11 empty] | Итого по расценке
|  | ФОТ |  |  | 10: 37.08; 12: 907.72 | [10 empty] | ФОТ
| Пр/812-018.0-1 | НР Наружные сети водопровода, канализации, теплоснабжения, газопровода |  |  | 4: %; 5: 117; 7: 117; 10: 43.38; 12: 1062.03 | [10 empty] | НР Наружные сети водопровода, канализации, теплоснабжения, газопровода
| Пр/774-018.0, Приказ № 774/пр от 11.12.2020 п.16 | СП Наружные сети водопровода, канализации, теплоснабжения, газопровода |  |  | % | 74 | 0.85 | 62.9 |  |  | 23.32 |  | 570.96 | [10 empty] | СП Наружные сети водопровода, канализации, теплоснабжения, газопровода
|  | Всего по позиции |  |  | 10: 207.67 | [12 empty] | Всего по позиции
59 | ТЕР22-03-014-06 | Приварка фланцев к стальным трубопроводам диаметром: 200 мм |  |  | 4: 1 фланец; 7: 1 | [7 empty] | Приварка фланцев к стальным трубопроводам диаметром: 200 мм
| Приказ от 04.08.2020 № 421/пр п.58б | При применении сметных норм, включенных в сборники ГЭСН (ФЕР, ТЕР), аналогичных технологическим процессам в новом строительстве, в том числе по возведению новых конструктивных элементов ОЗП=1,15; ЭМ=1,25 к расх.; ЗПМ=1,25; ТЗ=1,15; ТЗМ=1,25 | [19 empty] | При применении сметных норм, включенных в сборники ГЭСН (ФЕР, ТЕР), аналогичных технологическим процессам в новом строительстве, в том числе по возведению новых конструктивных элементов ОЗП=1,15; ЭМ=1,25 к расх.; ЗПМ=1,25; ТЗ=1,15; ТЗМ=1,25
| Приказ от 04.08.2020 № 421/пр прил.10 табл.3 п.10.1 | Производство ремонтно-строительных работ осуществляется в стесненных условиях населенных пунктов: отдельных конструктивных решений объектов капитального строительства (кроме указанных в п.п. 10.2 и 10.3), объектов капитального строительства в целом ОЗП=1,15; ЭМ=1,15 к расх.; ЗПМ=1,15; ТЗ=1,15; ТЗМ=1,15 | [19 empty] | Производство ремонтно-строительных работ осуществляется в стесненных условиях населенных пунктов: отдельных конструктивных решений объектов капитального строительства (кроме указанных в п.п. 10.2 и 10.3), объектов капитального строительства в целом ОЗП=1,15; ЭМ=1,15 к расх.; ЗПМ=1,15; ТЗ=1,15; ТЗМ=1,15
| 1 | ОТ |  |  | 8: 25.93; 9: 1.3225; 10: 34.29; 11: 24.48; 12: 839.42 | [9 empty] | ОТ
| 2 | ЭМ |  |  | 8: 151.81; 9: 1.4375; 10: 218.23 | [9 empty] | ЭМ
| 3 | в т.ч. ОТм |  |  | 8: 20.74; 9: 1.4375; 10: 29.81; 11: 24.48; 12: 729.75 | [9 empty] | в т.ч. ОТм
| 4 | М |  |  | 8: 196.49; 10: 6.09 | [9 empty] | М
|  | ЗТ |  |  | 4: чел.-ч; 5: 1.66; 6: 1.3225; 7: 2.1953 | [10 empty] | ЗТ
|  | ЗТм |  |  | 4: чел.-ч; 5: 1.09; 6: 1.4375; 7: 1.5669 | [10 empty] | ЗТм
|  | Итого по расценке |  |  | 8: 183.83; 10: 258.61 | [11 empty] | Итого по расценке
|  | ФОТ |  |  | 10: 64.1; 12: 1569.17 | [10 empty] | ФОТ
| Пр/812-018.0-1 | НР Наружные сети водопровода, канализации, теплоснабжения, газопровода |  |  | 4: %; 5: 117; 7: 117; 10: 75; 12: 1835.93 | [10 empty] | НР Наружные сети водопровода, канализации, теплоснабжения, газопровода
| Пр/774-018.0, Приказ № 774/пр от 11.12.2020 п.16 | СП Наружные сети водопровода, канализации, теплоснабжения, газопровода |  |  | % | 74 | 0.85 | 62.9 |  |  | 40.32 |  | 987.01 | [10 empty] | СП Наружные сети водопровода, канализации, теплоснабжения, газопровода
|  | Всего по позиции |  |  | 10: 373.93 | [12 empty] | Всего по позиции
60 | ТЕР22-03-014-07 | Приварка фланцев к стальным трубопроводам диаметром: 250 мм |  |  | 4: 1 фланец; 7: 1 | [7 empty] | Приварка фланцев к стальным трубопроводам диаметром: 250 мм
| Приказ от 04.08.2020 № 421/пр п.58б | При применении сметных норм, включенных в сборники ГЭСН (ФЕР, ТЕР), аналогичных технологическим процессам в новом строительстве, в том числе по возведению новых конструктивных элементов ОЗП=1,15; ЭМ=1,25 к расх.; ЗПМ=1,25; ТЗ=1,15; ТЗМ=1,25 | [19 empty] | При применении сметных норм, включенных в сборники ГЭСН (ФЕР, ТЕР), аналогичных технологическим процессам в новом строительстве, в том числе по возведению новых конструктивных элементов ОЗП=1,15; ЭМ=1,25 к расх.; ЗПМ=1,25; ТЗ=1,15; ТЗМ=1,25
| Приказ от 04.08.2020 № 421/пр прил.10 табл.3 п.10.1 | Производство ремонтно-строительных работ осуществляется в стесненных условиях населенных пунктов: отдельных конструктивных решений объектов капитального строительства (кроме указанных в п.п. 10.2 и 10.3), объектов капитального строительства в целом ОЗП=1,15; ЭМ=1,15 к расх.; ЗПМ=1,15; ТЗ=1,15; ТЗМ=1,15 | [19 empty] | Производство ремонтно-строительных работ осуществляется в стесненных условиях населенных пунктов: отдельных конструктивных решений объектов капитального строительства (кроме указанных в п.п. 10.2 и 10.3), объектов капитального строительства в целом ОЗП=1,15; ЭМ=1,15 к расх.; ЗПМ=1,15; ТЗ=1,15; ТЗМ=1,15
| 1 | ОТ |  |  | 8: 31.4; 9: 1.3225; 10: 41.53; 11: 24.48; 12: 1016.65 | [9 empty] | ОТ
| 2 | ЭМ |  |  | 8: 164.25; 9: 1.4375; 10: 236.11 | [9 empty] | ЭМ
| 3 | в т.ч. ОТм |  |  | 8: 22.46; 9: 1.4375; 10: 32.29; 11: 24.48; 12: 790.46 | [9 empty] | в т.ч. ОТм
| 4 | М |  |  | 8: 249.97; 10: 11.98 | [9 empty] | М
|  | ЗТ |  |  | 4: чел.-ч; 5: 2.01; 6: 1.3225; 7: 2.6582 | [10 empty] | ЗТ
|  | ЗТм |  |  | 4: чел.-ч; 5: 1.18; 6: 1.4375; 7: 1.6963 | [10 empty] | ЗТм
|  | Итого по расценке |  |  | 8: 207.63; 10: 289.62 | [11 empty] | Итого по расценке
|  | ФОТ |  |  | 10: 73.82; 12: 1807.11 | [10 empty] | ФОТ
| Пр/812-018.0-1 | НР Наружные сети водопровода, канализации, теплоснабжения, газопровода |  |  | 4: %; 5: 117; 7: 117; 10: 86.37; 12: 2114.32 | [10 empty] | НР Наружные сети водопровода, канализации, теплоснабжения, газопровода
| Пр/774-018.0, Приказ № 774/пр от 11.12.2020 п.16 | СП Наружные сети водопровода, канализации, теплоснабжения, газопровода |  |  | % | 74 | 0.85 | 62.9 |  |  | 46.43 |  | 1136.67 | [10 empty] | СП Наружные сети водопровода, канализации, теплоснабжения, газопровода
|  | Всего по позиции |  |  | 10: 422.42 | [12 empty] | Всего по позиции
61 | ТЕР22-03-014-08 | Приварка фланцев к стальным трубопроводам диаметром: 300 мм |  |  | 4: 1 фланец; 7: 1 | [7 empty] | Приварка фланцев к стальным трубопроводам диаметром: 300 мм
| Приказ от 04.08.2020 № 421/пр п.58б | При применении сметных норм, включенных в сборники ГЭСН (ФЕР, ТЕР), аналогичных технологическим процессам в новом строительстве, в том числе по возведению новых конструктивных элементов ОЗП=1,15; ЭМ=1,25 к расх.; ЗПМ=1,25; ТЗ=1,15; ТЗМ=1,25 | [19 empty] | При применении сметных норм, включенных в сборники ГЭСН (ФЕР, ТЕР), аналогичных технологическим процессам в новом строительстве, в том числе по возведению новых конструктивных элементов ОЗП=1,15; ЭМ=1,25 к расх.; ЗПМ=1,25; ТЗ=1,15; ТЗМ=1,25
| Приказ от 04.08.2020 № 421/пр прил.10 табл.3 п.10.1 | Производство ремонтно-строительных работ осуществляется в стесненных условиях населенных пунктов: отдельных конструктивных решений объектов капитального строительства (кроме указанных в п.п. 10.2 и 10.3), объектов капитального строительства в целом ОЗП=1,15; ЭМ=1,15 к расх.; ЗПМ=1,15; ТЗ=1,15; ТЗМ=1,15 | [19 empty] | Производство ремонтно-строительных работ осуществляется в стесненных условиях населенных пунктов: отдельных конструктивных решений объектов капитального строительства (кроме указанных в п.п. 10.2 и 10.3), объектов капитального строительства в целом ОЗП=1,15; ЭМ=1,15 к расх.; ЗПМ=1,15; ТЗ=1,15; ТЗМ=1,15
| 1 | ОТ |  |  | 8: 44.36; 9: 1.3225; 10: 58.67; 11: 24.48; 12: 1436.24 | [9 empty] | ОТ
| 2 | ЭМ |  |  | 8: 233.09; 9: 1.4375; 10: 335.07 | [9 empty] | ЭМ
| 3 | в т.ч. ОТм |  |  | 8: 31.78; 9: 1.4375; 10: 45.68; 11: 24.48; 12: 1118.25 | [9 empty] | в т.ч. ОТм
| 4 | М |  |  | 8: 323.69; 10: 14.29 | [9 empty] | М
|  | ЗТ |  |  | 4: чел.-ч; 5: 2.84; 6: 1.3225; 7: 3.7559 | [10 empty] | ЗТ
|  | ЗТм |  |  | 4: чел.-ч; 5: 1.67; 6: 1.4375; 7: 2.4006 | [10 empty] | ЗТм
|  | Итого по расценке |  |  | 8: 291.74; 10: 408.03 | [11 empty] | Итого по расценке
|  | ФОТ |  |  | 10: 104.35; 12: 2554.49 | [10 empty] | ФОТ
| Пр/812-018.0-1 | НР Наружные сети водопровода, канализации, теплоснабжения, газопровода |  |  | 4: %; 5: 117; 7: 117; 10: 122.09; 12: 2988.75 | [10 empty] | НР Наружные сети водопровода, канализации, теплоснабжения, газопровода
| Пр/774-018.0, Приказ № 774/пр от 11.12.2020 п.16 | СП Наружные сети водопровода, канализации, теплоснабжения, газопровода |  |  | % | 74 | 0.85 | 62.9 |  |  | 65.64 |  | 1606.77 | [10 empty] | СП Наружные сети водопровода, канализации, теплоснабжения, газопровода
|  | Всего по позиции |  |  | 10: 595.76 | [12 empty] | Всего по позиции
62 | ТЕР22-03-014-10 | Приварка фланцев к стальным трубопроводам диаметром: 400 мм |  |  | 4: 1 фланец; 7: 1 | [7 empty] | Приварка фланцев к стальным трубопроводам диаметром: 400 мм
| Приказ от 04.08.2020 № 421/пр п.58б | При применении сметных норм, включенных в сборники ГЭСН (ФЕР, ТЕР), аналогичных технологическим процессам в новом строительстве, в том числе по возведению новых конструктивных элементов ОЗП=1,15; ЭМ=1,25 к расх.; ЗПМ=1,25; ТЗ=1,15; ТЗМ=1,25 | [19 empty] | При применении сметных норм, включенных в сборники ГЭСН (ФЕР, ТЕР), аналогичных технологическим процессам в новом строительстве, в том числе по возведению новых конструктивных элементов ОЗП=1,15; ЭМ=1,25 к расх.; ЗПМ=1,25; ТЗ=1,15; ТЗМ=1,25
| Приказ от 04.08.2020 № 421/пр прил.10 табл.3 п.10.1 | Производство ремонтно-строительных работ осуществляется в стесненных условиях населенных пунктов: отдельных конструктивных решений объектов капитального строительства (кроме указанных в п.п. 10.2 и 10.3), объектов капитального строительства в целом ОЗП=1,15; ЭМ=1,15 к расх.; ЗПМ=1,15; ТЗ=1,15; ТЗМ=1,15 | [19 empty] | Производство ремонтно-строительных работ осуществляется в стесненных условиях населенных пунктов: отдельных конструктивных решений объектов капитального строительства (кроме указанных в п.п. 10.2 и 10.3), объектов капитального строительства в целом ОЗП=1,15; ЭМ=1,15 к расх.; ЗПМ=1,15; ТЗ=1,15; ТЗМ=1,15
| 1 | ОТ |  |  | 8: 52.33; 9: 1.3225; 10: 69.21; 11: 24.48; 12: 1694.26 | [9 empty] | ОТ
| 2 | ЭМ |  |  | 8: 275.67; 9: 1.4375; 10: 396.28 | [9 empty] | ЭМ
| 3 | в т.ч. ОТм |  |  | 8: 37.49; 9: 1.4375; 10: 53.89; 11: 24.48; 12: 1319.23 | [9 empty] | в т.ч. ОТм
| 4 | М |  |  | 8: 423.51; 10: 18.91 | [9 empty] | М
|  | ЗТ |  |  | 4: чел.-ч; 5: 3.35; 6: 1.3225; 7: 4.4304 | [10 empty] | ЗТ
|  | ЗТм |  |  | 4: чел.-ч; 5: 1.97; 6: 1.4375; 7: 2.8319 | [10 empty] | ЗТм
|  | Итого по расценке |  |  | 8: 346.91; 10: 484.4 | [11 empty] | Итого по расценке
|  | ФОТ |  |  | 10: 123.1; 12: 3013.49 | [10 empty] | ФОТ
| Пр/812-018.0-1 | НР Наружные сети водопровода, канализации, теплоснабжения, газопровода |  |  | 4: %; 5: 117; 7: 117; 10: 144.03; 12: 3525.78 | [10 empty] | НР Наружные сети водопровода, канализации, теплоснабжения, газопровода
| Пр/774-018.0, Приказ № 774/пр от 11.12.2020 п.16 | СП Наружные сети водопровода, канализации, теплоснабжения, газопровода |  |  | % | 74 | 0.85 | 62.9 |  |  | 77.43 |  | 1895.49 | [10 empty] | СП Наружные сети водопровода, канализации, теплоснабжения, газопровода
|  | Всего по позиции |  |  | 10: 705.86 | [12 empty] | Всего по позиции
63 | ТЕР22-03-014-11 | Приварка фланцев к стальным трубопроводам диаметром: 500 мм |  |  | 4: 1 фланец; 7: 1 | [7 empty] | Приварка фланцев к стальным трубопроводам диаметром: 500 мм
| Приказ от 04.08.2020 № 421/пр п.58б | При применении сметных норм, включенных в сборники ГЭСН (ФЕР, ТЕР), аналогичных технологическим процессам в новом строительстве, в том числе по возведению новых конструктивных элементов ОЗП=1,15; ЭМ=1,25 к расх.; ЗПМ=1,25; ТЗ=1,15; ТЗМ=1,25 | [19 empty] | При применении сметных норм, включенных в сборники ГЭСН (ФЕР, ТЕР), аналогичных технологическим процессам в новом строительстве, в том числе по возведению новых конструктивных элементов ОЗП=1,15; ЭМ=1,25 к расх.; ЗПМ=1,25; ТЗ=1,15; ТЗМ=1,25
| Приказ от 04.08.2020 № 421/пр прил.10 табл.3 п.10.1 | Производство ремонтно-строительных работ осуществляется в стесненных условиях населенных пунктов: отдельных конструктивных решений объектов капитального строительства (кроме указанных в п.п. 10.2 и 10.3), объектов капитального строительства в целом ОЗП=1,15; ЭМ=1,15 к расх.; ЗПМ=1,15; ТЗ=1,15; ТЗМ=1,15 | [19 empty] | Производство ремонтно-строительных работ осуществляется в стесненных условиях населенных пунктов: отдельных конструктивных решений объектов капитального строительства (кроме указанных в п.п. 10.2 и 10.3), объектов капитального строительства в целом ОЗП=1,15; ЭМ=1,15 к расх.; ЗПМ=1,15; ТЗ=1,15; ТЗМ=1,15
| 1 | ОТ |  |  | 8: 58.73; 9: 1.3225; 10: 77.67; 11: 24.48; 12: 1901.36 | [9 empty] | ОТ
| 2 | ЭМ |  |  | 8: 837.32; 9: 1.4375; 10: 1203.65 | [9 empty] | ЭМ
| 3 | в т.ч. ОТм |  |  | 8: 95.69; 9: 1.4375; 10: 137.55; 11: 24.48; 12: 3367.22 | [9 empty] | в т.ч. ОТм
| 4 | М |  |  | 8: 463.13; 10: 24.16 | [9 empty] | М
|  | ЗТ |  |  | 4: чел.-ч; 5: 3.76; 6: 1.3225; 7: 4.9726 | [10 empty] | ЗТ
|  | ЗТм |  |  | 4: чел.-ч; 5: 4.85; 6: 1.4375; 7: 6.9719 | [10 empty] | ЗТм
|  | Итого по расценке |  |  | 8: 920.21; 10: 1305.48 | [11 empty] | Итого по расценке
|  | ФОТ |  |  | 10: 215.22; 12: 5268.58 | [10 empty] | ФОТ
| Пр/812-018.0-1 | НР Наружные сети водопровода, канализации, теплоснабжения, газопровода |  |  | 4: %; 5: 117; 7: 117; 10: 251.81; 12: 6164.24 | [10 empty] | НР Наружные сети водопровода, канализации, теплоснабжения, газопровода
| Пр/774-018.0, Приказ № 774/пр от 11.12.2020 п.16 | СП Наружные сети водопровода, канализации, теплоснабжения, газопровода |  |  | % | 74 | 0.85 | 62.9 |  |  | 135.37 |  | 3313.94 | [10 empty] | СП Наружные сети водопровода, канализации, теплоснабжения, газопровода
|  | Всего по позиции |  |  | 10: 1692.66 | [12 empty] | Всего по позиции
64 | ТЕР22-03-014-12 | Приварка фланцев к стальным трубопроводам диаметром: 600 мм |  |  | 4: 1 фланец; 7: 1 | [7 empty] | Приварка фланцев к стальным трубопроводам диаметром: 600 мм
| Приказ от 04.08.2020 № 421/пр п.58б | При применении сметных норм, включенных в сборники ГЭСН (ФЕР, ТЕР), аналогичных технологическим процессам в новом строительстве, в том числе по возведению новых конструктивных элементов ОЗП=1,15; ЭМ=1,25 к расх.; ЗПМ=1,25; ТЗ=1,15; ТЗМ=1,25 | [19 empty] | При применении сметных норм, включенных в сборники ГЭСН (ФЕР, ТЕР), аналогичных технологическим процессам в новом строительстве, в том числе по возведению новых конструктивных элементов ОЗП=1,15; ЭМ=1,25 к расх.; ЗПМ=1,25; ТЗ=1,15; ТЗМ=1,25
| Приказ от 04.08.2020 № 421/пр прил.10 табл.3 п.10.1 | Производство ремонтно-строительных работ осуществляется в стесненных условиях населенных пунктов: отдельных конструктивных решений объектов капитального строительства (кроме указанных в п.п. 10.2 и 10.3), объектов капитального строительства в целом ОЗП=1,15; ЭМ=1,15 к расх.; ЗПМ=1,15; ТЗ=1,15; ТЗМ=1,15 | [19 empty] | Производство ремонтно-строительных работ осуществляется в стесненных условиях населенных пунктов: отдельных конструктивных решений объектов капитального строительства (кроме указанных в п.п. 10.2 и 10.3), объектов капитального строительства в целом ОЗП=1,15; ЭМ=1,15 к расх.; ЗПМ=1,15; ТЗ=1,15; ТЗМ=1,15
| 1 | ОТ |  |  | 8: 61.23; 9: 1.3225; 10: 80.98; 11: 24.48; 12: 1982.39 | [9 empty] | ОТ
| 2 | ЭМ |  |  | 8: 872.98; 9: 1.4375; 10: 1254.91 | [9 empty] | ЭМ
| 3 | в т.ч. ОТм |  |  | 8: 99.64; 9: 1.4375; 10: 143.23; 11: 24.48; 12: 3506.27 | [9 empty] | в т.ч. ОТм
| 4 | М |  |  | 8: 546.38; 10: 28.36 | [9 empty] | М
|  | ЗТ |  |  | 4: чел.-ч; 5: 3.92; 6: 1.3225; 7: 5.1842 | [10 empty] | ЗТ
|  | ЗТм |  |  | 4: чел.-ч; 5: 5.05; 6: 1.4375; 7: 7.2594 | [10 empty] | ЗТм
|  | Итого по расценке |  |  | 8: 962.57; 10: 1364.25 | [11 empty] | Итого по расценке
|  | ФОТ |  |  | 10: 224.21; 12: 5488.66 | [10 empty] | ФОТ
| Пр/812-018.0-1 | НР Наружные сети водопровода, канализации, теплоснабжения, газопровода |  |  | 4: %; 5: 117; 7: 117; 10: 262.33; 12: 6421.73 | [10 empty] | НР Наружные сети водопровода, канализации, теплоснабжения, газопровода
| Пр/774-018.0, Приказ № 774/пр от 11.12.2020 п.16 | СП Наружные сети водопровода, канализации, теплоснабжения, газопровода |  |  | % | 74 | 0.85 | 62.9 |  |  | 141.03 |  | 3452.37 | [10 empty] | СП Наружные сети водопровода, канализации, теплоснабжения, газопровода
|  | Всего по позиции |  |  | 10: 1767.61 | [12 empty] | Всего по позиции
65 | ТЕР22-03-014-13 | Приварка фланцев к стальным трубопроводам диаметром: 700 мм |  |  | 4: 1 фланец; 7: 1 | [7 empty] | Приварка фланцев к стальным трубопроводам диаметром: 700 мм
| Приказ от 04.08.2020 № 421/пр п.58б | При применении сметных норм, включенных в сборники ГЭСН (ФЕР, ТЕР), аналогичных технологическим процессам в новом строительстве, в том числе по возведению новых конструктивных элементов ОЗП=1,15; ЭМ=1,25 к расх.; ЗПМ=1,25; ТЗ=1,15; ТЗМ=1,25 | [19 empty] | При применении сметных норм, включенных в сборники ГЭСН (ФЕР, ТЕР), аналогичных технологическим процессам в новом строительстве, в том числе по возведению новых конструктивных элементов ОЗП=1,15; ЭМ=1,25 к расх.; ЗПМ=1,25; ТЗ=1,15; ТЗМ=1,25
| Приказ от 04.08.2020 № 421/пр прил.10 табл.3 п.10.1 | Производство ремонтно-строительных работ осуществляется в стесненных условиях населенных пунктов: отдельных конструктивных решений объектов капитального строительства (кроме указанных в п.п. 10.2 и 10.3), объектов капитального строительства в целом ОЗП=1,15; ЭМ=1,15 к расх.; ЗПМ=1,15; ТЗ=1,15; ТЗМ=1,15 | [19 empty] | Производство ремонтно-строительных работ осуществляется в стесненных условиях населенных пунктов: отдельных конструктивных решений объектов капитального строительства (кроме указанных в п.п. 10.2 и 10.3), объектов капитального строительства в целом ОЗП=1,15; ЭМ=1,15 к расх.; ЗПМ=1,15; ТЗ=1,15; ТЗМ=1,15
| 1 | ОТ |  |  | 8: 76.54; 9: 1.3225; 10: 101.22; 11: 24.48; 12: 2477.87 | [9 empty] | ОТ
| 2 | ЭМ |  |  | 8: 1002.8; 9: 1.4375; 10: 1441.53 | [9 empty] | ЭМ
| 3 | в т.ч. ОТм |  |  | 8: 114.04; 9: 1.4375; 10: 163.93; 11: 24.48; 12: 4013.01 | [9 empty] | в т.ч. ОТм
| 4 | М |  |  | 8: 721.47; 10: 32.56 | [9 empty] | М
|  | ЗТ |  |  | 4: чел.-ч; 5: 4.9; 6: 1.3225; 7: 6.4802 | [10 empty] | ЗТ
|  | ЗТм |  |  | 4: чел.-ч; 5: 5.78; 6: 1.4375; 7: 8.3087 | [10 empty] | ЗТм
|  | Итого по расценке |  |  | 8: 1111.9; 10: 1575.31 | [11 empty] | Итого по расценке
|  | ФОТ |  |  | 10: 265.15; 12: 6490.88 | [10 empty] | ФОТ
| Пр/812-018.0-1 | НР Наружные сети водопровода, канализации, теплоснабжения, газопровода |  |  | 4: %; 5: 117; 7: 117; 10: 310.23; 12: 7594.33 | [10 empty] | НР Наружные сети водопровода, канализации, теплоснабжения, газопровода
| Пр/774-018.0, Приказ № 774/пр от 11.12.2020 п.16 | СП Наружные сети водопровода, канализации, теплоснабжения, газопровода |  |  | % | 74 | 0.85 | 62.9 |  |  | 166.78 |  | 4082.76 | [10 empty] | СП Наружные сети водопровода, канализации, теплоснабжения, газопровода
|  | Всего по позиции |  |  | 10: 2052.32 | [12 empty] | Всего по позиции
66 | ТЕР22-03-014-14 | Приварка фланцев к стальным трубопроводам диаметром: 800 мм |  |  | 4: 1 фланец; 7: 1 | [7 empty] | Приварка фланцев к стальным трубопроводам диаметром: 800 мм
| Приказ от 04.08.2020 № 421/пр п.58б | При применении сметных норм, включенных в сборники ГЭСН (ФЕР, ТЕР), аналогичных технологическим процессам в новом строительстве, в том числе по возведению новых конструктивных элементов ОЗП=1,15; ЭМ=1,25 к расх.; ЗПМ=1,25; ТЗ=1,15; ТЗМ=1,25 | [19 empty] | При применении сметных норм, включенных в сборники ГЭСН (ФЕР, ТЕР), аналогичных технологическим процессам в новом строительстве, в том числе по возведению новых конструктивных элементов ОЗП=1,15; ЭМ=1,25 к расх.; ЗПМ=1,25; ТЗ=1,15; ТЗМ=1,25
| Приказ от 04.08.2020 № 421/пр прил.10 табл.3 п.10.1 | Производство ремонтно-строительных работ осуществляется в стесненных условиях населенных пунктов: отдельных конструктивных решений объектов капитального строительства (кроме указанных в п.п. 10.2 и 10.3), объектов капитального строительства в целом ОЗП=1,15; ЭМ=1,15 к расх.; ЗПМ=1,15; ТЗ=1,15; ТЗМ=1,15 | [19 empty] | Производство ремонтно-строительных работ осуществляется в стесненных условиях населенных пунктов: отдельных конструктивных решений объектов капитального строительства (кроме указанных в п.п. 10.2 и 10.3), объектов капитального строительства в целом ОЗП=1,15; ЭМ=1,15 к расх.; ЗПМ=1,15; ТЗ=1,15; ТЗМ=1,15
| 1 | ОТ |  |  | 8: 97.94; 9: 1.3225; 10: 129.53; 11: 24.48; 12: 3170.89 | [9 empty] | ОТ
| 2 | ЭМ |  |  | 8: 1488.73; 9: 1.4375; 10: 2140.05 | [9 empty] | ЭМ
| 3 | в т.ч. ОТм |  |  | 8: 169.68; 9: 1.4375; 10: 243.92; 11: 24.48; 12: 5971.16 | [9 empty] | в т.ч. ОТм
| 4 | М |  |  | 8: 854.55; 10: 40.97 | [9 empty] | М
|  | ЗТ |  |  | 4: чел.-ч; 5: 6.27; 6: 1.3225; 7: 8.2921 | [10 empty] | ЗТ
|  | ЗТм |  |  | 4: чел.-ч; 5: 8.6; 6: 1.4375; 7: 12.3625 | [10 empty] | ЗТм
|  | Итого по расценке |  |  | 8: 1627.64; 10: 2310.55 | [11 empty] | Итого по расценке
|  | ФОТ |  |  | 10: 373.45; 12: 9142.05 | [10 empty] | ФОТ
| Пр/812-018.0-1 | НР Наружные сети водопровода, канализации, теплоснабжения, газопровода |  |  | 4: %; 5: 117; 7: 117; 10: 436.94; 12: 10696.2 | [10 empty] | НР Наружные сети водопровода, канализации, теплоснабжения, газопровода
| Пр/774-018.0, Приказ № 774/пр от 11.12.2020 п.16 | СП Наружные сети водопровода, канализации, теплоснабжения, газопровода |  |  | % | 74 | 0.85 | 62.9 |  |  | 234.9 |  | 5750.35 | [10 empty] | СП Наружные сети водопровода, канализации, теплоснабжения, газопровода
|  | Всего по позиции |  |  | 10: 2982.39 | [12 empty] | Всего по позиции
67 | ТЕР22-03-007-01 | Установка кранов шаровых фланцевых диаметром: 50 мм | [18 empty] | Установка кранов шаровых фланцевых диаметром: 50 мм | bar: 4; 7
| Приказ от 04.08.2020 № 421/пр п.58б | При применении сметных норм, включенных в сборники ГЭСН (ФЕР, ТЕР), аналогичных технологическим процессам в новом строительстве, в том числе по возведению новых конструктивных элементов ОЗП=1,15; ЭМ=1,25 к расх.; ЗПМ=1,25; ТЗ=1,15; ТЗМ=1,25 | [19 empty] | При применении сметных норм, включенных в сборники ГЭСН (ФЕР, ТЕР), аналогичных технологическим процессам в новом строительстве, в том числе по возведению новых конструктивных элементов ОЗП=1,15; ЭМ=1,25 к расх.; ЗПМ=1,25; ТЗ=1,15; ТЗМ=1,25
| Приказ от 04.08.2020 № 421/пр прил.10 табл.3 п.10.1 | Производство ремонтно-строительных работ осуществляется в стесненных условиях населенных пунктов: отдельных конструктивных решений объектов капитального строительства (кроме указанных в п.п. 10.2 и 10.3), объектов капитального строительства в целом ОЗП=1,15; ЭМ=1,15 к расх.; ЗПМ=1,15; ТЗ=1,15; ТЗМ=1,15 | [19 empty] | Производство ремонтно-строительных работ осуществляется в стесненных условиях населенных пунктов: отдельных конструктивных решений объектов капитального строительства (кроме указанных в п.п. 10.2 и 10.3), объектов капитального строительства в целом ОЗП=1,15; ЭМ=1,15 к расх.; ЗПМ=1,15; ТЗ=1,15; ТЗМ=1,15
| 1 | ОТ |  |  | 8: 17.86; 9: 1.3225; 10: 23.62; 11: 24.48; 12: 578.22 | [9 empty] | ОТ
| 2 | ЭМ |  |  | 8: 3.28; 9: 1.4375; 10: 4.72 | [9 empty] | ЭМ
| 4 | М |  |  | 8: 827.27; 10: 0.99 | [9 empty] | М
|  | ЗТ |  |  | 4: чел.-ч; 5: 1.38; 6: 1.3225; 7: 1.8251 | [10 empty] | ЗТ
|  | Итого по расценке |  |  | 8: 22.13; 10: 29.33 | [11 empty] | Итого по расценке
|  | ФОТ |  |  | 10: 23.62; 12: 578.22 | [10 empty] | ФОТ
| Пр/812-018.0-1 | НР Наружные сети водопровода, канализации, теплоснабжения, газопровода |  |  | 4: %; 5: 117; 7: 117; 10: 27.64; 12: 676.52 | [10 empty] | НР Наружные сети водопровода, канализации, теплоснабжения, газопровода
| Пр/774-018.0, Приказ № 774/пр от 11.12.2020 п.16 | СП Наружные сети водопровода, канализации, теплоснабжения, газопровода |  |  | % | 74 | 0.85 | 62.9 |  |  | 14.86 |  | 363.7 | [10 empty] | СП Наружные сети водопровода, канализации, теплоснабжения, газопровода
|  | Всего по позиции |  |  | 10: 71.83 | [12 empty] | Всего по позиции
68 | ТЕР22-03-007-02 | Установка кранов шаровых фланцевых диаметром: 100 мм | [18 empty] | Установка кранов шаровых фланцевых диаметром: 100 мм | bar: 4; 7
| Приказ от 04.08.2020 № 421/пр п.58б | При применении сметных норм, включенных в сборники ГЭСН (ФЕР, ТЕР), аналогичных технологическим процессам в новом строительстве, в том числе по возведению новых конструктивных элементов ОЗП=1,15; ЭМ=1,25 к расх.; ЗПМ=1,25; ТЗ=1,15; ТЗМ=1,25 | [19 empty] | При применении сметных норм, включенных в сборники ГЭСН (ФЕР, ТЕР), аналогичных технологическим процессам в новом строительстве, в том числе по возведению новых конструктивных элементов ОЗП=1,15; ЭМ=1,25 к расх.; ЗПМ=1,25; ТЗ=1,15; ТЗМ=1,25
| Приказ от 04.08.2020 № 421/пр прил.10 табл.3 п.10.1 | Производство ремонтно-строительных работ осуществляется в стесненных условиях населенных пунктов: отдельных конструктивных решений объектов капитального строительства (кроме указанных в п.п. 10.2 и 10.3), объектов капитального строительства в целом ОЗП=1,15; ЭМ=1,15 к расх.; ЗПМ=1,15; ТЗ=1,15; ТЗМ=1,15 | [19 empty] | Производство ремонтно-строительных работ осуществляется в стесненных условиях населенных пунктов: отдельных конструктивных решений объектов капитального строительства (кроме указанных в п.п. 10.2 и 10.3), объектов капитального строительства в целом ОЗП=1,15; ЭМ=1,15 к расх.; ЗПМ=1,15; ТЗ=1,15; ТЗМ=1,15
| 1 | ОТ |  |  | 8: 29.63; 9: 1.3225; 10: 39.19; 11: 24.48; 12: 959.37 | [9 empty] | ОТ
| 2 | ЭМ |  |  | 8: 5.46; 9: 1.4375; 10: 7.85 | [9 empty] | ЭМ
| 4 | М |  |  | 8: 1189.87; 10: 1.98 | [9 empty] | М
|  | ЗТ |  |  | 4: чел.-ч; 5: 2.29; 6: 1.3225; 7: 3.0285 | [10 empty] | ЗТ
|  | Итого по расценке |  |  | 8: 37.07; 10: 49.02 | [11 empty] | Итого по расценке
|  | ФОТ |  |  | 10: 39.19; 12: 959.37 | [10 empty] | ФОТ
| Пр/812-018.0-1 | НР Наружные сети водопровода, канализации, теплоснабжения, газопровода |  |  | 4: %; 5: 117; 7: 117; 10: 45.85; 12: 1122.46 | [10 empty] | НР Наружные сети водопровода, канализации, теплоснабжения, газопровода
| Пр/774-018.0, Приказ № 774/пр от 11.12.2020 п.16 | СП Наружные сети водопровода, канализации, теплоснабжения, газопровода |  |  | % | 74 | 0.85 | 62.9 |  |  | 24.65 |  | 603.44 | [10 empty] | СП Наружные сети водопровода, канализации, теплоснабжения, газопровода
|  | Всего по позиции |  |  | 10: 119.52 | [12 empty] | Всего по позиции
69 | ТЕР22-03-007-03 | Установка кранов шаровых фланцевых диаметром: 150 мм | [18 empty] | Установка кранов шаровых фланцевых диаметром: 150 мм | bar: 4; 7
| Приказ от 04.08.2020 № 421/пр п.58б | При применении сметных норм, включенных в сборники ГЭСН (ФЕР, ТЕР), аналогичных технологическим процессам в новом строительстве, в том числе по возведению новых конструктивных элементов ОЗП=1,15; ЭМ=1,25 к расх.; ЗПМ=1,25; ТЗ=1,15; ТЗМ=1,25 | [19 empty] | При применении сметных норм, включенных в сборники ГЭСН (ФЕР, ТЕР), аналогичных технологическим процессам в новом строительстве, в том числе по возведению новых конструктивных элементов ОЗП=1,15; ЭМ=1,25 к расх.; ЗПМ=1,25; ТЗ=1,15; ТЗМ=1,25
| Приказ от 04.08.2020 № 421/пр прил.10 табл.3 п.10.1 | Производство ремонтно-строительных работ осуществляется в стесненных условиях населенных пунктов: отдельных конструктивных решений объектов капитального строительства (кроме указанных в п.п. 10.2 и 10.3), объектов капитального строительства в целом ОЗП=1,15; ЭМ=1,15 к расх.; ЗПМ=1,15; ТЗ=1,15; ТЗМ=1,15 | [19 empty] | Производство ремонтно-строительных работ осуществляется в стесненных условиях населенных пунктов: отдельных конструктивных решений объектов капитального строительства (кроме указанных в п.п. 10.2 и 10.3), объектов капитального строительства в целом ОЗП=1,15; ЭМ=1,15 к расх.; ЗПМ=1,15; ТЗ=1,15; ТЗМ=1,15
| 1 | ОТ |  |  | 8: 44.51; 9: 1.3225; 10: 58.86; 11: 24.48; 12: 1440.89 | [9 empty] | ОТ
| 2 | ЭМ |  |  | 8: 44.92; 9: 1.4375; 10: 64.57 | [9 empty] | ЭМ
| 3 | в т.ч. ОТм |  |  | 8: 4.43; 9: 1.4375; 10: 6.37; 11: 24.48; 12: 155.94 | [9 empty] | в т.ч. ОТм
| 4 | М |  |  | 8: 4549.89; 10: 3.71 | [9 empty] | М
|  | ЗТ |  |  | 4: чел.-ч; 5: 3.44; 6: 1.3225; 7: 4.5494 | [10 empty] | ЗТ
|  | ЗТм |  |  | 4: чел.-ч; 5: 0.22; 6: 1.4375; 7: 0.31625 | [10 empty] | ЗТм
|  | Итого по расценке |  |  | 8: 93.14; 10: 127.14 | [11 empty] | Итого по расценке
|  | ФОТ |  |  | 10: 65.23; 12: 1596.83 | [10 empty] | ФОТ
| Пр/812-018.0-1 | НР Наружные сети водопровода, канализации, теплоснабжения, газопровода |  |  | 4: %; 5: 117; 7: 117; 10: 76.32; 12: 1868.29 | [10 empty] | НР Наружные сети водопровода, канализации, теплоснабжения, газопровода
| Пр/774-018.0, Приказ № 774/пр от 11.12.2020 п.16 | СП Наружные сети водопровода, канализации, теплоснабжения, газопровода |  |  | % | 74 | 0.85 | 62.9 |  |  | 41.03 |  | 1004.41 | [10 empty] | СП Наружные сети водопровода, канализации, теплоснабжения, газопровода
|  | Всего по позиции |  |  | 10: 244.49 | [12 empty] | Всего по позиции
70 | ТЕР22-03-007-04 | Установка кранов диаметром: 200 мм | [18 empty] | Установка кранов диаметром: 200 мм | bar: 4; 7
| Приказ от 04.08.2020 № 421/пр п.58б | При применении сметных норм, включенных в сборники ГЭСН (ФЕР, ТЕР), аналогичных технологическим процессам в новом строительстве, в том числе по возведению новых конструктивных элементов ОЗП=1,15; ЭМ=1,25 к расх.; ЗПМ=1,25; ТЗ=1,15; ТЗМ=1,25 | [19 empty] | При применении сметных норм, включенных в сборники ГЭСН (ФЕР, ТЕР), аналогичных технологическим процессам в новом строительстве, в том числе по возведению новых конструктивных элементов ОЗП=1,15; ЭМ=1,25 к расх.; ЗПМ=1,25; ТЗ=1,15; ТЗМ=1,25
| Приказ от 04.08.2020 № 421/пр прил.10 табл.3 п.10.1 | Производство ремонтно-строительных работ осуществляется в стесненных условиях населенных пунктов: отдельных конструктивных решений объектов капитального строительства (кроме указанных в п.п. 10.2 и 10.3), объектов капитального строительства в целом ОЗП=1,15; ЭМ=1,15 к расх.; ЗПМ=1,15; ТЗ=1,15; ТЗМ=1,15 | [19 empty] | Производство ремонтно-строительных работ осуществляется в стесненных условиях населенных пунктов: отдельных конструктивных решений объектов капитального строительства (кроме указанных в п.п. 10.2 и 10.3), объектов капитального строительства в целом ОЗП=1,15; ЭМ=1,15 к расх.; ЗПМ=1,15; ТЗ=1,15; ТЗМ=1,15
| 1 | ОТ |  |  | 8: 67.68; 9: 1.3225; 10: 89.51; 11: 24.48; 12: 2191.2 | [9 empty] | ОТ
| 2 | ЭМ |  |  | 8: 68.11; 9: 1.4375; 10: 97.91 | [9 empty] | ЭМ
| 3 | в т.ч. ОТм |  |  | 8: 6.66; 9: 1.4375; 10: 9.57; 11: 24.48; 12: 234.27 | [9 empty] | в т.ч. ОТм
| 4 | М |  |  | 8: 5672.01; 10: 3.71 | [9 empty] | М
|  | ЗТ |  |  | 4: чел.-ч; 5: 5.23; 6: 1.3225; 7: 6.9167 | [10 empty] | ЗТ
|  | ЗТм |  |  | 4: чел.-ч; 5: 0.33; 6: 1.4375; 7: 0.47437 | [10 empty] | ЗТм
|  | Итого по расценке |  |  | 8: 139.5; 10: 191.13 | [11 empty] | Итого по расценке
|  | ФОТ |  |  | 10: 99.08; 12: 2425.47 | [10 empty] | ФОТ
| Пр/812-018.0-1 | НР Наружные сети водопровода, канализации, теплоснабжения, газопровода |  |  | 4: %; 5: 117; 7: 117; 10: 115.92; 12: 2837.8 | [10 empty] | НР Наружные сети водопровода, канализации, теплоснабжения, газопровода
| Пр/774-018.0, Приказ № 774/пр от 11.12.2020 п.16 | СП Наружные сети водопровода, канализации, теплоснабжения, газопровода |  |  | % | 74 | 0.85 | 62.9 |  |  | 62.32 |  | 1525.62 | [10 empty] | СП Наружные сети водопровода, канализации, теплоснабжения, газопровода
|  | Всего по позиции |  |  | 10: 369.37 | [12 empty] | Всего по позиции
71 | ТЕР22-03-007-05 | Установка кранов диаметром: 250 мм | [18 empty] | Установка кранов диаметром: 250 мм | bar: 4; 7
| Приказ от 04.08.2020 № 421/пр п.58б | При применении сметных норм, включенных в сборники ГЭСН (ФЕР, ТЕР), аналогичных технологическим процессам в новом строительстве, в том числе по возведению новых конструктивных элементов ОЗП=1,15; ЭМ=1,25 к расх.; ЗПМ=1,25; ТЗ=1,15; ТЗМ=1,25 | [19 empty] | При применении сметных норм, включенных в сборники ГЭСН (ФЕР, ТЕР), аналогичных технологическим процессам в новом строительстве, в том числе по возведению новых конструктивных элементов ОЗП=1,15; ЭМ=1,25 к расх.; ЗПМ=1,25; ТЗ=1,15; ТЗМ=1,25
| Приказ от 04.08.2020 № 421/пр прил.10 табл.3 п.10.1 | Производство ремонтно-строительных работ осуществляется в стесненных условиях населенных пунктов: отдельных конструктивных решений объектов капитального строительства (кроме указанных в п.п. 10.2 и 10.3), объектов капитального строительства в целом ОЗП=1,15; ЭМ=1,15 к расх.; ЗПМ=1,15; ТЗ=1,15; ТЗМ=1,15 | [19 empty] | Производство ремонтно-строительных работ осуществляется в стесненных условиях населенных пунктов: отдельных конструктивных решений объектов капитального строительства (кроме указанных в п.п. 10.2 и 10.3), объектов капитального строительства в целом ОЗП=1,15; ЭМ=1,15 к расх.; ЗПМ=1,15; ТЗ=1,15; ТЗМ=1,15
| 1 | ОТ |  |  | 8: 91.49; 9: 1.3225; 10: 121; 11: 24.48; 12: 2962.08 | [9 empty] | ОТ
| 2 | ЭМ |  |  | 8: 92.21; 9: 1.4375; 10: 132.55 | [9 empty] | ЭМ
| 3 | в т.ч. ОТм |  |  | 8: 9.06; 9: 1.4375; 10: 13.02; 11: 24.48; 12: 318.73 | [9 empty] | в т.ч. ОТм
| 4 | М |  |  | 8: 6147.95; 10: 5.69 | [9 empty] | М
|  | ЗТ |  |  | 4: чел.-ч; 5: 7.07; 6: 1.3225; 7: 9.3501 | [10 empty] | ЗТ
|  | ЗТм |  |  | 4: чел.-ч; 5: 0.45; 6: 1.4375; 7: 0.64687 | [10 empty] | ЗТм
|  | Итого по расценке |  |  | 8: 189.39; 10: 259.24 | [11 empty] | Итого по расценке
|  | ФОТ |  |  | 10: 134.02; 12: 3280.81 | [10 empty] | ФОТ
| Пр/812-018.0-1 | НР Наружные сети водопровода, канализации, теплоснабжения, газопровода |  |  | 4: %; 5: 117; 7: 117; 10: 156.8; 12: 3838.55 | [10 empty] | НР Наружные сети водопровода, канализации, теплоснабжения, газопровода
| Пр/774-018.0, Приказ № 774/пр от 11.12.2020 п.16 | СП Наружные сети водопровода, канализации, теплоснабжения, газопровода |  |  | % | 74 | 0.85 | 62.9 |  |  | 84.3 |  | 2063.63 | [10 empty] | СП Наружные сети водопровода, канализации, теплоснабжения, газопровода
|  | Всего по позиции |  |  | 10: 500.34 | [12 empty] | Всего по позиции
72 | ТЕР22-03-007-06 | Установка кранов диаметром: 300 мм | [18 empty] | Установка кранов диаметром: 300 мм | bar: 4; 7
| Приказ от 04.08.2020 № 421/пр п.58б | При применении сметных норм, включенных в сборники ГЭСН (ФЕР, ТЕР), аналогичных технологическим процессам в новом строительстве, в том числе по возведению новых конструктивных элементов ОЗП=1,15; ЭМ=1,25 к расх.; ЗПМ=1,25; ТЗ=1,15; ТЗМ=1,25 | [19 empty] | При применении сметных норм, включенных в сборники ГЭСН (ФЕР, ТЕР), аналогичных технологическим процессам в новом строительстве, в том числе по возведению новых конструктивных элементов ОЗП=1,15; ЭМ=1,25 к расх.; ЗПМ=1,25; ТЗ=1,15; ТЗМ=1,25
| Приказ от 04.08.2020 № 421/пр прил.10 табл.3 п.10.1 | Производство ремонтно-строительных работ осуществляется в стесненных условиях населенных пунктов: отдельных конструктивных решений объектов капитального строительства (кроме указанных в п.п. 10.2 и 10.3), объектов капитального строительства в целом ОЗП=1,15; ЭМ=1,15 к расх.; ЗПМ=1,15; ТЗ=1,15; ТЗМ=1,15 | [19 empty] | Производство ремонтно-строительных работ осуществляется в стесненных условиях населенных пунктов: отдельных конструктивных решений объектов капитального строительства (кроме указанных в п.п. 10.2 и 10.3), объектов капитального строительства в целом ОЗП=1,15; ЭМ=1,15 к расх.; ЗПМ=1,15; ТЗ=1,15; ТЗМ=1,15
| 1 | ОТ |  |  | 8: 119.18; 9: 1.3225; 10: 157.62; 11: 24.48; 12: 3858.54 | [9 empty] | ОТ
| 2 | ЭМ |  |  | 8: 117.04; 9: 1.4375; 10: 168.25 | [9 empty] | ЭМ
| 3 | в т.ч. ОТм |  |  | 8: 11.49; 9: 1.4375; 10: 16.52; 11: 24.48; 12: 404.41 | [9 empty] | в т.ч. ОТм
| 4 | М |  |  | 8: 7281.57; 10: 5.69 | [9 empty] | М
|  | ЗТ |  |  | 4: чел.-ч; 5: 9.21; 6: 1.3225; 7: 12.1802 | [10 empty] | ЗТ
|  | ЗТм |  |  | 4: чел.-ч; 5: 0.57; 6: 1.4375; 7: 0.81937 | [10 empty] | ЗТм
|  | Итого по расценке |  |  | 8: 241.91; 10: 331.56 | [11 empty] | Итого по расценке
|  | ФОТ |  |  | 10: 174.14; 12: 4262.95 | [10 empty] | ФОТ
| Пр/812-018.0-1 | НР Наружные сети водопровода, канализации, теплоснабжения, газопровода |  |  | 4: %; 5: 117; 7: 117; 10: 203.74; 12: 4987.65 | [10 empty] | НР Наружные сети водопровода, канализации, теплоснабжения, газопровода
| Пр/774-018.0, Приказ № 774/пр от 11.12.2020 п.16 | СП Наружные сети водопровода, канализации, теплоснабжения, газопровода |  |  | % | 74 | 0.85 | 62.9 |  |  | 109.53 |  | 2681.4 | [10 empty] | СП Наружные сети водопровода, канализации, теплоснабжения, газопровода
|  | Всего по позиции |  |  | 10: 644.83 | [12 empty] | Всего по позиции
73 | ТЕР22-03-007-07 | Установка кранов диаметром: 400 мм | [18 empty] | Установка кранов диаметром: 400 мм | bar: 4; 7
| Приказ от 04.08.2020 № 421/пр п.58б | При применении сметных норм, включенных в сборники ГЭСН (ФЕР, ТЕР), аналогичных технологическим процессам в новом строительстве, в том числе по возведению новых конструктивных элементов ОЗП=1,15; ЭМ=1,25 к расх.; ЗПМ=1,25; ТЗ=1,15; ТЗМ=1,25 | [19 empty] | При применении сметных норм, включенных в сборники ГЭСН (ФЕР, ТЕР), аналогичных технологическим процессам в новом строительстве, в том числе по возведению новых конструктивных элементов ОЗП=1,15; ЭМ=1,25 к расх.; ЗПМ=1,25; ТЗ=1,15; ТЗМ=1,25
| Приказ от 04.08.2020 № 421/пр прил.10 табл.3 п.10.1 | Производство ремонтно-строительных работ осуществляется в стесненных условиях населенных пунктов: отдельных конструктивных решений объектов капитального строительства (кроме указанных в п.п. 10.2 и 10.3), объектов капитального строительства в целом ОЗП=1,15; ЭМ=1,15 к расх.; ЗПМ=1,15; ТЗ=1,15; ТЗМ=1,15 | [19 empty] | Производство ремонтно-строительных работ осуществляется в стесненных условиях населенных пунктов: отдельных конструктивных решений объектов капитального строительства (кроме указанных в п.п. 10.2 и 10.3), объектов капитального строительства в целом ОЗП=1,15; ЭМ=1,15 к расх.; ЗПМ=1,15; ТЗ=1,15; ТЗМ=1,15
| 1 | ОТ |  |  | 8: 162.27; 9: 1.3225; 10: 214.6; 11: 24.48; 12: 5253.41 | [9 empty] | ОТ
| 2 | ЭМ |  |  | 8: 250.16; 9: 1.4375; 10: 359.61 | [9 empty] | ЭМ
| 3 | в т.ч. ОТм |  |  | 8: 24.58; 9: 1.4375; 10: 35.33; 11: 24.48; 12: 864.88 | [9 empty] | в т.ч. ОТм
| 4 | М |  |  | 8: 10755.46; 10: 9.4 | [9 empty] | М
|  | ЗТ |  |  | 4: чел.-ч; 5: 12.54; 6: 1.3225; 7: 16.5842 | [10 empty] | ЗТ
|  | ЗТм |  |  | 4: чел.-ч; 5: 1.22; 6: 1.4375; 7: 1.7537 | [10 empty] | ЗТм
|  | Итого по расценке |  |  | 8: 421.83; 10: 583.61 | [11 empty] | Итого по расценке
|  | ФОТ |  |  | 10: 249.93; 12: 6118.29 | [10 empty] | ФОТ
| Пр/812-018.0-1 | НР Наружные сети водопровода, канализации, теплоснабжения, газопровода |  |  | 4: %; 5: 117; 7: 117; 10: 292.42; 12: 7158.4 | [10 empty] | НР Наружные сети водопровода, канализации, теплоснабжения, газопровода
| Пр/774-018.0, Приказ № 774/пр от 11.12.2020 п.16 | СП Наружные сети водопровода, канализации, теплоснабжения, газопровода |  |  | % | 74 | 0.85 | 62.9 |  |  | 157.21 |  | 3848.4 | [10 empty] | СП Наружные сети водопровода, канализации, теплоснабжения, газопровода
|  | Всего по позиции |  |  | 10: 1033.24 | [12 empty] | Всего по позиции
74 | ТЕР22-03-007-08 | Установка кранов диаметром: 500 мм | [18 empty] | Установка кранов диаметром: 500 мм | bar: 4; 7
| Приказ от 04.08.2020 № 421/пр п.58б | При применении сметных норм, включенных в сборники ГЭСН (ФЕР, ТЕР), аналогичных технологическим процессам в новом строительстве, в том числе по возведению новых конструктивных элементов ОЗП=1,15; ЭМ=1,25 к расх.; ЗПМ=1,25; ТЗ=1,15; ТЗМ=1,25 | [19 empty] | При применении сметных норм, включенных в сборники ГЭСН (ФЕР, ТЕР), аналогичных технологическим процессам в новом строительстве, в том числе по возведению новых конструктивных элементов ОЗП=1,15; ЭМ=1,25 к расх.; ЗПМ=1,25; ТЗ=1,15; ТЗМ=1,25
| Приказ от 04.08.2020 № 421/пр прил.10 табл.3 п.10.1 | Производство ремонтно-строительных работ осуществляется в стесненных условиях населенных пунктов: отдельных конструктивных решений объектов капитального строительства (кроме указанных в п.п. 10.2 и 10.3), объектов капитального строительства в целом ОЗП=1,15; ЭМ=1,15 к расх.; ЗПМ=1,15; ТЗ=1,15; ТЗМ=1,15 | [19 empty] | Производство ремонтно-строительных работ осуществляется в стесненных условиях населенных пунктов: отдельных конструктивных решений объектов капитального строительства (кроме указанных в п.п. 10.2 и 10.3), объектов капитального строительства в целом ОЗП=1,15; ЭМ=1,15 к расх.; ЗПМ=1,15; ТЗ=1,15; ТЗМ=1,15
| 1 | ОТ |  |  | 8: 242.75; 9: 1.3225; 10: 321.04; 11: 24.48; 12: 7859.06 | [9 empty] | ОТ
| 2 | ЭМ |  |  | 8: 333.27; 9: 1.4375; 10: 479.08 | [9 empty] | ЭМ
| 3 | в т.ч. ОТм |  |  | 8: 28.41; 9: 1.4375; 10: 40.84; 11: 24.48; 12: 999.76 | [9 empty] | в т.ч. ОТм
| 4 | М |  |  | 8: 14257.17; 10: 12.13 | [9 empty] | М
|  | ЗТ |  |  | 4: чел.-ч; 5: 18.76; 6: 1.3225; 7: 24.8101 | [10 empty] | ЗТ
|  | ЗТм |  |  | 4: чел.-ч; 5: 1.41; 6: 1.4375; 7: 2.0269 | [10 empty] | ЗТм
|  | Итого по расценке |  |  | 8: 588.15; 10: 812.25 | [11 empty] | Итого по расценке
|  | ФОТ |  |  | 10: 361.88; 12: 8858.82 | [10 empty] | ФОТ
| Пр/812-018.0-1 | НР Наружные сети водопровода, канализации, теплоснабжения, газопровода |  |  | 4: %; 5: 117; 7: 117; 10: 423.4; 12: 10364.82 | [10 empty] | НР Наружные сети водопровода, канализации, теплоснабжения, газопровода
| Пр/774-018.0, Приказ № 774/пр от 11.12.2020 п.16 | СП Наружные сети водопровода, канализации, теплоснабжения, газопровода |  |  | % | 74 | 0.85 | 62.9 |  |  | 227.62 |  | 5572.2 | [10 empty] | СП Наружные сети водопровода, канализации, теплоснабжения, газопровода
|  | Всего по позиции |  |  | 10: 1463.27 | [12 empty] | Всего по позиции
75 | ТЕР22-03-007-09 | Установка кранов диаметром: 600 мм | [18 empty] | Установка кранов диаметром: 600 мм | bar: 4; 7
| Приказ от 04.08.2020 № 421/пр п.58б | При применении сметных норм, включенных в сборники ГЭСН (ФЕР, ТЕР), аналогичных технологическим процессам в новом строительстве, в том числе по возведению новых конструктивных элементов ОЗП=1,15; ЭМ=1,25 к расх.; ЗПМ=1,25; ТЗ=1,15; ТЗМ=1,25 | [19 empty] | При применении сметных норм, включенных в сборники ГЭСН (ФЕР, ТЕР), аналогичных технологическим процессам в новом строительстве, в том числе по возведению новых конструктивных элементов ОЗП=1,15; ЭМ=1,25 к расх.; ЗПМ=1,25; ТЗ=1,15; ТЗМ=1,25
| Приказ от 04.08.2020 № 421/пр прил.10 табл.3 п.10.1 | Производство ремонтно-строительных работ осуществляется в стесненных условиях населенных пунктов: отдельных конструктивных решений объектов капитального строительства (кроме указанных в п.п. 10.2 и 10.3), объектов капитального строительства в целом ОЗП=1,15; ЭМ=1,15 к расх.; ЗПМ=1,15; ТЗ=1,15; ТЗМ=1,15 | [19 empty] | Производство ремонтно-строительных работ осуществляется в стесненных условиях населенных пунктов: отдельных конструктивных решений объектов капитального строительства (кроме указанных в п.п. 10.2 и 10.3), объектов капитального строительства в целом ОЗП=1,15; ЭМ=1,15 к расх.; ЗПМ=1,15; ТЗ=1,15; ТЗМ=1,15
| 1 | ОТ |  |  | 8: 304.48; 9: 1.3225; 10: 402.67; 11: 24.48; 12: 9857.36 | [9 empty] | ОТ
| 2 | ЭМ |  |  | 8: 518.08; 9: 1.4375; 10: 744.74 | [9 empty] | ЭМ
| 3 | в т.ч. ОТм |  |  | 8: 44.13; 9: 1.4375; 10: 63.44; 11: 24.48; 12: 1553.01 | [9 empty] | в т.ч. ОТм
| 4 | М |  |  | 8: 17667.81; 10: 13.86 | [9 empty] | М
|  | ЗТ |  |  | 4: чел.-ч; 5: 23.53; 6: 1.3225; 7: 31.1184 | [10 empty] | ЗТ
|  | ЗТм |  |  | 4: чел.-ч; 5: 2.19; 6: 1.4375; 7: 3.1481 | [10 empty] | ЗТм
|  | Итого по расценке |  |  | 8: 836.42; 10: 1161.27 | [11 empty] | Итого по расценке
|  | ФОТ |  |  | 10: 466.11; 12: 11410.37 | [10 empty] | ФОТ
| Пр/812-018.0-1 | НР Наружные сети водопровода, канализации, теплоснабжения, газопровода |  |  | 4: %; 5: 117; 7: 117; 10: 545.35; 12: 13350.13 | [10 empty] | НР Наружные сети водопровода, канализации, теплоснабжения, газопровода
| Пр/774-018.0, Приказ № 774/пр от 11.12.2020 п.16 | СП Наружные сети водопровода, канализации, теплоснабжения, газопровода |  |  | % | 74 | 0.85 | 62.9 |  |  | 293.18 |  | 7177.12 | [10 empty] | СП Наружные сети водопровода, канализации, теплоснабжения, газопровода
|  | Всего по позиции |  |  | 10: 1999.8 | [12 empty] | Всего по позиции
76 | ТЕР22-03-007-10 | Установка кранов диаметром: 800 мм |  |  | 4: 1 задвижка (или клапан обратный); 7: 1 | [7 empty] | Установка кранов диаметром: 800 мм
| Приказ от 04.08.2020 № 421/пр п.58б | При применении сметных норм, включенных в сборники ГЭСН (ФЕР, ТЕР), аналогичных технологическим процессам в новом строительстве, в том числе по возведению новых конструктивных элементов ОЗП=1,15; ЭМ=1,25 к расх.; ЗПМ=1,25; ТЗ=1,15; ТЗМ=1,25 | [19 empty] | При применении сметных норм, включенных в сборники ГЭСН (ФЕР, ТЕР), аналогичных технологическим процессам в новом строительстве, в том числе по возведению новых конструктивных элементов ОЗП=1,15; ЭМ=1,25 к расх.; ЗПМ=1,25; ТЗ=1,15; ТЗМ=1,25
| Приказ от 04.08.2020 № 421/пр прил.10 табл.3 п.10.1 | Производство ремонтно-строительных работ осуществляется в стесненных условиях населенных пунктов: отдельных конструктивных решений объектов капитального строительства (кроме указанных в п.п. 10.2 и 10.3), объектов капитального строительства в целом ОЗП=1,15; ЭМ=1,15 к расх.; ЗПМ=1,15; ТЗ=1,15; ТЗМ=1,15 | [19 empty] | Производство ремонтно-строительных работ осуществляется в стесненных условиях населенных пунктов: отдельных конструктивных решений объектов капитального строительства (кроме указанных в п.п. 10.2 и 10.3), объектов капитального строительства в целом ОЗП=1,15; ЭМ=1,15 к расх.; ЗПМ=1,15; ТЗ=1,15; ТЗМ=1,15
| 1 | ОТ |  |  | 8: 522.78; 9: 1.3225; 10: 691.38; 11: 24.48; 12: 16924.98 | [9 empty] | ОТ
| 2 | ЭМ |  |  | 8: 1240.79; 9: 1.4375; 10: 1783.64 | [9 empty] | ЭМ
| 3 | в т.ч. ОТм |  |  | 8: 98.58; 9: 1.4375; 10: 141.71; 11: 24.48; 12: 3469.06 | [9 empty] | в т.ч. ОТм
| 4 | М |  |  | 8: 28759.86; 10: 18.56 | [9 empty] | М
|  | ЗТ |  |  | 4: чел.-ч; 5: 40.4; 6: 1.3225; 7: 53.429 | [10 empty] | ЗТ
|  | ЗТм |  |  | 4: чел.-ч; 5: 4.89; 6: 1.4375; 7: 7.0294 | [10 empty] | ЗТм
|  | Итого по расценке |  |  | 8: 1782.13; 10: 2493.58 | [11 empty] | Итого по расценке
|  | ФОТ |  |  | 10: 833.09; 12: 20394.04 | [10 empty] | ФОТ
| Пр/812-018.0-1 | НР Наружные сети водопровода, канализации, теплоснабжения, газопровода |  |  | 4: %; 5: 117; 7: 117; 10: 974.72; 12: 23861.03 | [10 empty] | НР Наружные сети водопровода, канализации, теплоснабжения, газопровода
| Пр/774-018.0, Приказ № 774/пр от 11.12.2020 п.16 | СП Наружные сети водопровода, канализации, теплоснабжения, газопровода |  |  | % | 74 | 0.85 | 62.9 |  |  | 524.01 |  | 12827.85 | [10 empty] | СП Наружные сети водопровода, канализации, теплоснабжения, газопровода
|  | Всего по позиции |  |  | 10: 3992.31 | [12 empty] | Всего по позиции
77 | ТЕР24-01-027-01 | Установка сальниковых компенсаторов диаметром труб: 100 мм |  |  | 4: 1 компенсатор; 7: 1 | [7 empty] | Установка сальниковых компенсаторов диаметром труб: 100 мм
| Приказ от 04.08.2020 № 421/пр п.58б | При применении сметных норм, включенных в сборники ГЭСН (ФЕР, ТЕР), аналогичных технологическим процессам в новом строительстве, в том числе по возведению новых конструктивных элементов ОЗП=1,15; ЭМ=1,25 к расх.; ЗПМ=1,25; ТЗ=1,15; ТЗМ=1,25 | [19 empty] | При применении сметных норм, включенных в сборники ГЭСН (ФЕР, ТЕР), аналогичных технологическим процессам в новом строительстве, в том числе по возведению новых конструктивных элементов ОЗП=1,15; ЭМ=1,25 к расх.; ЗПМ=1,25; ТЗ=1,15; ТЗМ=1,25
| Приказ от 04.08.2020 № 421/пр прил.10 табл.3 п.10.1 | Производство ремонтно-строительных работ осуществляется в стесненных условиях населенных пунктов: отдельных конструктивных решений объектов капитального строительства (кроме указанных в п.п. 10.2 и 10.3), объектов капитального строительства в целом ОЗП=1,15; ЭМ=1,15 к расх.; ЗПМ=1,15; ТЗ=1,15; ТЗМ=1,15 | [19 empty] | Производство ремонтно-строительных работ осуществляется в стесненных условиях населенных пунктов: отдельных конструктивных решений объектов капитального строительства (кроме указанных в п.п. 10.2 и 10.3), объектов капитального строительства в целом ОЗП=1,15; ЭМ=1,15 к расх.; ЗПМ=1,15; ТЗ=1,15; ТЗМ=1,15
| 1 | ОТ |  |  | 8: 45.11; 9: 1.3225; 10: 59.66; 11: 24.48; 12: 1460.48 | [9 empty] | ОТ
| 2 | ЭМ |  |  | 8: 29.51; 9: 1.4375; 10: 42.42 | [9 empty] | ЭМ
| 3 | в т.ч. ОТм |  |  | 8: 2.45; 9: 1.4375; 10: 3.52; 11: 24.48; 12: 86.17 | [9 empty] | в т.ч. ОТм
| 4 | М |  |  | 8: 920.72; 10: 8.82 | [9 empty] | М
|  | ЗТ |  |  | 4: чел.-ч; 5: 3.05; 6: 1.3225; 7: 4.0336 | [10 empty] | ЗТ
|  | ЗТм |  |  | 4: чел.-ч; 5: 0.15; 6: 1.4375; 7: 0.21563 | [10 empty] | ЗТм
|  | Итого по расценке |  |  | 8: 83.44; 10: 110.9 | [11 empty] | Итого по расценке
|  | ФОТ |  |  | 10: 63.18; 12: 1546.65 | [10 empty] | ФОТ
| Пр/812-018.0-1 | НР Наружные сети водопровода, канализации, теплоснабжения, газопровода |  |  | 4: %; 5: 117; 7: 117; 10: 73.92; 12: 1809.58 | [10 empty] | НР Наружные сети водопровода, канализации, теплоснабжения, газопровода
| Пр/774-018.0, Приказ № 774/пр от 11.12.2020 п.16 | СП Наружные сети водопровода, канализации, теплоснабжения, газопровода |  |  | % | 74 | 0.85 | 62.9 |  |  | 39.74 |  | 972.84 | [10 empty] | СП Наружные сети водопровода, канализации, теплоснабжения, газопровода
|  | Всего по позиции |  |  | 10: 224.56 | [12 empty] | Всего по позиции
78 | ТЕР24-01-027-02 | Установка сальниковых компенсаторов диаметром труб: 150 мм |  |  | 4: 1 компенсатор; 7: 1 | [7 empty] | Установка сальниковых компенсаторов диаметром труб: 150 мм
| Приказ от 04.08.2020 № 421/пр п.58б | При применении сметных норм, включенных в сборники ГЭСН (ФЕР, ТЕР), аналогичных технологическим процессам в новом строительстве, в том числе по возведению новых конструктивных элементов ОЗП=1,15; ЭМ=1,25 к расх.; ЗПМ=1,25; ТЗ=1,15; ТЗМ=1,25 | [19 empty] | При применении сметных норм, включенных в сборники ГЭСН (ФЕР, ТЕР), аналогичных технологическим процессам в новом строительстве, в том числе по возведению новых конструктивных элементов ОЗП=1,15; ЭМ=1,25 к расх.; ЗПМ=1,25; ТЗ=1,15; ТЗМ=1,25
| Приказ от 04.08.2020 № 421/пр прил.10 табл.3 п.10.1 | Производство ремонтно-строительных работ осуществляется в стесненных условиях населенных пунктов: отдельных конструктивных решений объектов капитального строительства (кроме указанных в п.п. 10.2 и 10.3), объектов капитального строительства в целом ОЗП=1,15; ЭМ=1,15 к расх.; ЗПМ=1,15; ТЗ=1,15; ТЗМ=1,15 | [19 empty] | Производство ремонтно-строительных работ осуществляется в стесненных условиях населенных пунктов: отдельных конструктивных решений объектов капитального строительства (кроме указанных в п.п. 10.2 и 10.3), объектов капитального строительства в целом ОЗП=1,15; ЭМ=1,15 к расх.; ЗПМ=1,15; ТЗ=1,15; ТЗМ=1,15
| 1 | ОТ |  |  | 8: 77.8; 9: 1.3225; 10: 102.89; 11: 24.48; 12: 2518.75 | [9 empty] | ОТ
| 2 | ЭМ |  |  | 8: 207.61; 9: 1.4375; 10: 298.44 | [9 empty] | ЭМ
| 3 | в т.ч. ОТм |  |  | 8: 23.85; 9: 1.4375; 10: 34.28; 11: 24.48; 12: 839.17 | [9 empty] | в т.ч. ОТм
| 4 | М |  |  | 8: 1387.73; 10: 9.63 | [9 empty] | М
|  | ЗТ |  |  | 4: чел.-ч; 5: 5.26; 6: 1.3225; 7: 6.9563 | [10 empty] | ЗТ
|  | ЗТм |  |  | 4: чел.-ч; 5: 1.22; 6: 1.4375; 7: 1.7537 | [10 empty] | ЗТм
|  | Итого по расценке |  |  | 8: 295.04; 10: 410.96 | [11 empty] | Итого по расценке
|  | ФОТ |  |  | 10: 137.17; 12: 3357.92 | [10 empty] | ФОТ
| Пр/812-018.0-1 | НР Наружные сети водопровода, канализации, теплоснабжения, газопровода |  |  | 4: %; 5: 117; 7: 117; 10: 160.49; 12: 3928.77 | [10 empty] | НР Наружные сети водопровода, канализации, теплоснабжения, газопровода
| Пр/774-018.0, Приказ № 774/пр от 11.12.2020 п.16 | СП Наружные сети водопровода, канализации, теплоснабжения, газопровода |  |  | % | 74 | 0.85 | 62.9 |  |  | 86.28 |  | 2112.13 | [10 empty] | СП Наружные сети водопровода, канализации, теплоснабжения, газопровода
|  | Всего по позиции |  |  | 10: 657.73 | [12 empty] | Всего по позиции
79 | ТЕР24-01-027-03 | Установка сальниковых компенсаторов диаметром труб: 200 мм |  |  | 4: 1 компенсатор; 7: 1 | [7 empty] | Установка сальниковых компенсаторов диаметром труб: 200 мм
| Приказ от 04.08.2020 № 421/пр п.58б | При применении сметных норм, включенных в сборники ГЭСН (ФЕР, ТЕР), аналогичных технологическим процессам в новом строительстве, в том числе по возведению новых конструктивных элементов ОЗП=1,15; ЭМ=1,25 к расх.; ЗПМ=1,25; ТЗ=1,15; ТЗМ=1,25 | [19 empty] | При применении сметных норм, включенных в сборники ГЭСН (ФЕР, ТЕР), аналогичных технологическим процессам в новом строительстве, в том числе по возведению новых конструктивных элементов ОЗП=1,15; ЭМ=1,25 к расх.; ЗПМ=1,25; ТЗ=1,15; ТЗМ=1,25
| Приказ от 04.08.2020 № 421/пр прил.10 табл.3 п.10.1 | Производство ремонтно-строительных работ осуществляется в стесненных условиях населенных пунктов: отдельных конструктивных решений объектов капитального строительства (кроме указанных в п.п. 10.2 и 10.3), объектов капитального строительства в целом ОЗП=1,15; ЭМ=1,15 к расх.; ЗПМ=1,15; ТЗ=1,15; ТЗМ=1,15 | [19 empty] | Производство ремонтно-строительных работ осуществляется в стесненных условиях населенных пунктов: отдельных конструктивных решений объектов капитального строительства (кроме указанных в п.п. 10.2 и 10.3), объектов капитального строительства в целом ОЗП=1,15; ЭМ=1,15 к расх.; ЗПМ=1,15; ТЗ=1,15; ТЗМ=1,15
| 1 | ОТ |  |  | 8: 112.26; 9: 1.3225; 10: 148.46; 11: 24.48; 12: 3634.3 | [9 empty] | ОТ
| 2 | ЭМ |  |  | 8: 303.55; 9: 1.4375; 10: 436.35 | [9 empty] | ЭМ
| 3 | в т.ч. ОТм |  |  | 8: 35.16; 9: 1.4375; 10: 50.54; 11: 24.48; 12: 1237.22 | [9 empty] | в т.ч. ОТм
| 4 | М |  |  | 8: 2545.47; 10: 15.57 | [9 empty] | М
|  | ЗТ |  |  | 4: чел.-ч; 5: 7.59; 6: 1.3225; 7: 10.0378 | [10 empty] | ЗТ
|  | ЗТм |  |  | 4: чел.-ч; 5: 1.79; 6: 1.4375; 7: 2.5731 | [10 empty] | ЗТм
|  | Итого по расценке |  |  | 8: 431.38; 10: 600.38 | [11 empty] | Итого по расценке
|  | ФОТ |  |  | 10: 199; 12: 4871.52 | [10 empty] | ФОТ
| Пр/812-018.0-1 | НР Наружные сети водопровода, канализации, теплоснабжения, газопровода |  |  | 4: %; 5: 117; 7: 117; 10: 232.83; 12: 5699.68 | [10 empty] | НР Наружные сети водопровода, канализации, теплоснабжения, газопровода
| Пр/774-018.0, Приказ № 774/пр от 11.12.2020 п.16 | СП Наружные сети водопровода, канализации, теплоснабжения, газопровода |  |  | % | 74 | 0.85 | 62.9 |  |  | 125.17 |  | 3064.19 | [10 empty] | СП Наружные сети водопровода, канализации, теплоснабжения, газопровода
|  | Всего по позиции |  |  | 10: 958.38 | [12 empty] | Всего по позиции
80 | ТЕР24-01-027-04 | Установка сальниковых компенсаторов диаметром труб: 250 мм |  |  | 4: 1 компенсатор; 7: 1 | [7 empty] | Установка сальниковых компенсаторов диаметром труб: 250 мм
| Приказ от 04.08.2020 № 421/пр п.58б | При применении сметных норм, включенных в сборники ГЭСН (ФЕР, ТЕР), аналогичных технологическим процессам в новом строительстве, в том числе по возведению новых конструктивных элементов ОЗП=1,15; ЭМ=1,25 к расх.; ЗПМ=1,25; ТЗ=1,15; ТЗМ=1,25 | [19 empty] | При применении сметных норм, включенных в сборники ГЭСН (ФЕР, ТЕР), аналогичных технологическим процессам в новом строительстве, в том числе по возведению новых конструктивных элементов ОЗП=1,15; ЭМ=1,25 к расх.; ЗПМ=1,25; ТЗ=1,15; ТЗМ=1,25
| Приказ от 04.08.2020 № 421/пр прил.10 табл.3 п.10.1 | Производство ремонтно-строительных работ осуществляется в стесненных условиях населенных пунктов: отдельных конструктивных решений объектов капитального строительства (кроме указанных в п.п. 10.2 и 10.3), объектов капитального строительства в целом ОЗП=1,15; ЭМ=1,15 к расх.; ЗПМ=1,15; ТЗ=1,15; ТЗМ=1,15 | [19 empty] | Производство ремонтно-строительных работ осуществляется в стесненных условиях населенных пунктов: отдельных конструктивных решений объектов капитального строительства (кроме указанных в п.п. 10.2 и 10.3), объектов капитального строительства в целом ОЗП=1,15; ЭМ=1,15 к расх.; ЗПМ=1,15; ТЗ=1,15; ТЗМ=1,15
| 1 | ОТ |  |  | 8: 185.47; 9: 1.3225; 10: 245.28; 11: 24.48; 12: 6004.45 | [9 empty] | ОТ
| 2 | ЭМ |  |  | 8: 501.02; 9: 1.4375; 10: 720.22 | [9 empty] | ЭМ
| 3 | в т.ч. ОТм |  |  | 8: 56.37; 9: 1.4375; 10: 81.03; 11: 24.48; 12: 1983.61 | [9 empty] | в т.ч. ОТм
| 4 | М |  |  | 8: 3230.67; 10: 25.57 | [9 empty] | М
|  | ЗТ |  |  | 4: чел.-ч; 5: 12.54; 6: 1.3225; 7: 16.5842 | [10 empty] | ЗТ
|  | ЗТм |  |  | 4: чел.-ч; 5: 2.85; 6: 1.4375; 7: 4.0969 | [10 empty] | ЗТм
|  | Итого по расценке |  |  | 8: 712.06; 10: 991.07 | [11 empty] | Итого по расценке
|  | ФОТ |  |  | 10: 326.31; 12: 7988.06 | [10 empty] | ФОТ
| Пр/812-018.0-1 | НР Наружные сети водопровода, канализации, теплоснабжения, газопровода |  |  | 4: %; 5: 117; 7: 117; 10: 381.78; 12: 9346.03 | [10 empty] | НР Наружные сети водопровода, канализации, теплоснабжения, газопровода
| Пр/774-018.0, Приказ № 774/пр от 11.12.2020 п.16 | СП Наружные сети водопровода, канализации, теплоснабжения, газопровода |  |  | % | 74 | 0.85 | 62.9 |  |  | 205.25 |  | 5024.49 | [10 empty] | СП Наружные сети водопровода, канализации, теплоснабжения, газопровода
|  | Всего по позиции |  |  | 10: 1578.1 | [12 empty] | Всего по позиции
81 | ТЕР24-01-027-05 | Установка сальниковых компенсаторов диаметром труб: 300 мм |  |  | 4: 1 компенсатор; 7: 1 | [7 empty] | Установка сальниковых компенсаторов диаметром труб: 300 мм
| Приказ от 04.08.2020 № 421/пр п.58б | При применении сметных норм, включенных в сборники ГЭСН (ФЕР, ТЕР), аналогичных технологическим процессам в новом строительстве, в том числе по возведению новых конструктивных элементов ОЗП=1,15; ЭМ=1,25 к расх.; ЗПМ=1,25; ТЗ=1,15; ТЗМ=1,25 | [19 empty] | При применении сметных норм, включенных в сборники ГЭСН (ФЕР, ТЕР), аналогичных технологическим процессам в новом строительстве, в том числе по возведению новых конструктивных элементов ОЗП=1,15; ЭМ=1,25 к расх.; ЗПМ=1,25; ТЗ=1,15; ТЗМ=1,25
| Приказ от 04.08.2020 № 421/пр прил.10 табл.3 п.10.1 | Производство ремонтно-строительных работ осуществляется в стесненных условиях населенных пунктов: отдельных конструктивных решений объектов капитального строительства (кроме указанных в п.п. 10.2 и 10.3), объектов капитального строительства в целом ОЗП=1,15; ЭМ=1,15 к расх.; ЗПМ=1,15; ТЗ=1,15; ТЗМ=1,15 | [19 empty] | Производство ремонтно-строительных работ осуществляется в стесненных условиях населенных пунктов: отдельных конструктивных решений объектов капитального строительства (кроме указанных в п.п. 10.2 и 10.3), объектов капитального строительства в целом ОЗП=1,15; ЭМ=1,15 к расх.; ЗПМ=1,15; ТЗ=1,15; ТЗМ=1,15
| 1 | ОТ |  |  | 8: 195.23; 9: 1.3225; 10: 258.19; 11: 24.48; 12: 6320.49 | [9 empty] | ОТ
| 2 | ЭМ |  |  | 8: 514.86; 9: 1.4375; 10: 740.11 | [9 empty] | ЭМ
| 3 | в т.ч. ОТм |  |  | 8: 57.69; 9: 1.4375; 10: 82.93; 11: 24.48; 12: 2030.13 | [9 empty] | в т.ч. ОТм
| 4 | М |  |  | 8: 4388.09; 10: 36.28 | [9 empty] | М
|  | ЗТ |  |  | 4: чел.-ч; 5: 13.2; 6: 1.3225; 7: 17.457 | [10 empty] | ЗТ
|  | ЗТм |  |  | 4: чел.-ч; 5: 2.93; 6: 1.4375; 7: 4.2119 | [10 empty] | ЗТм
|  | Итого по расценке |  |  | 8: 746.37; 10: 1034.58 | [11 empty] | Итого по расценке
|  | ФОТ |  |  | 10: 341.12; 12: 8350.62 | [10 empty] | ФОТ
| Пр/812-018.0-1 | НР Наружные сети водопровода, канализации, теплоснабжения, газопровода |  |  | 4: %; 5: 117; 7: 117; 10: 399.11; 12: 9770.23 | [10 empty] | НР Наружные сети водопровода, канализации, теплоснабжения, газопровода
| Пр/774-018.0, Приказ № 774/пр от 11.12.2020 п.16 | СП Наружные сети водопровода, канализации, теплоснабжения, газопровода |  |  | % | 74 | 0.85 | 62.9 |  |  | 214.56 |  | 5252.54 | [10 empty] | СП Наружные сети водопровода, канализации, теплоснабжения, газопровода
|  | Всего по позиции |  |  | 10: 1648.25 | [12 empty] | Всего по позиции
82 | ТЕР24-01-027-07 | Установка сальниковых компенсаторов диаметром труб: 400 мм |  |  | 4: 1 компенсатор; 7: 1 | [7 empty] | Установка сальниковых компенсаторов диаметром труб: 400 мм
| Приказ от 04.08.2020 № 421/пр п.58б | При применении сметных норм, включенных в сборники ГЭСН (ФЕР, ТЕР), аналогичных технологическим процессам в новом строительстве, в том числе по возведению новых конструктивных элементов ОЗП=1,15; ЭМ=1,25 к расх.; ЗПМ=1,25; ТЗ=1,15; ТЗМ=1,25 | [19 empty] | При применении сметных норм, включенных в сборники ГЭСН (ФЕР, ТЕР), аналогичных технологическим процессам в новом строительстве, в том числе по возведению новых конструктивных элементов ОЗП=1,15; ЭМ=1,25 к расх.; ЗПМ=1,25; ТЗ=1,15; ТЗМ=1,25
| Приказ от 04.08.2020 № 421/пр прил.10 табл.3 п.10.1 | Производство ремонтно-строительных работ осуществляется в стесненных условиях населенных пунктов: отдельных конструктивных решений объектов капитального строительства (кроме указанных в п.п. 10.2 и 10.3), объектов капитального строительства в целом ОЗП=1,15; ЭМ=1,15 к расх.; ЗПМ=1,15; ТЗ=1,15; ТЗМ=1,15 | [19 empty] | Производство ремонтно-строительных работ осуществляется в стесненных условиях населенных пунктов: отдельных конструктивных решений объектов капитального строительства (кроме указанных в п.п. 10.2 и 10.3), объектов капитального строительства в целом ОЗП=1,15; ЭМ=1,15 к расх.; ЗПМ=1,15; ТЗ=1,15; ТЗМ=1,15
| 1 | ОТ |  |  | 8: 247.29; 9: 1.3225; 10: 327.04; 11: 24.48; 12: 8005.94 | [9 empty] | ОТ
| 2 | ЭМ |  |  | 8: 683.52; 9: 1.4375; 10: 982.56 | [9 empty] | ЭМ
| 3 | в т.ч. ОТм |  |  | 8: 79.43; 9: 1.4375; 10: 114.18; 11: 24.48; 12: 2795.13 | [9 empty] | в т.ч. ОТм
| 4 | М |  |  | 8: 6237.01; 10: 60.71 | [9 empty] | М
|  | ЗТ |  |  | 4: чел.-ч; 5: 16.72; 6: 1.3225; 7: 22.1122 | [10 empty] | ЗТ
|  | ЗТм |  |  | 4: чел.-ч; 5: 4.03; 6: 1.4375; 7: 5.7931 | [10 empty] | ЗТм
|  | Итого по расценке |  |  | 8: 991.52; 10: 1370.31 | [11 empty] | Итого по расценке
|  | ФОТ |  |  | 10: 441.22; 12: 10801.07 | [10 empty] | ФОТ
| Пр/812-018.0-1 | НР Наружные сети водопровода, канализации, теплоснабжения, газопровода |  |  | 4: %; 5: 117; 7: 117; 10: 516.23; 12: 12637.25 | [10 empty] | НР Наружные сети водопровода, канализации, теплоснабжения, газопровода
| Пр/774-018.0, Приказ № 774/пр от 11.12.2020 п.16 | СП Наружные сети водопровода, канализации, теплоснабжения, газопровода |  |  | % | 74 | 0.85 | 62.9 |  |  | 277.53 |  | 6793.87 | [10 empty] | СП Наружные сети водопровода, канализации, теплоснабжения, газопровода
|  | Всего по позиции |  |  | 10: 2164.07 | [12 empty] | Всего по позиции
83 | ТЕР24-01-027-09 | Установка сальниковых компенсаторов диаметром труб: 500 мм |  |  | 4: 1 компенсатор; 7: 1 | [7 empty] | Установка сальниковых компенсаторов диаметром труб: 500 мм
| Приказ от 04.08.2020 № 421/пр п.58б | При применении сметных норм, включенных в сборники ГЭСН (ФЕР, ТЕР), аналогичных технологическим процессам в новом строительстве, в том числе по возведению новых конструктивных элементов ОЗП=1,15; ЭМ=1,25 к расх.; ЗПМ=1,25; ТЗ=1,15; ТЗМ=1,25 | [19 empty] | При применении сметных норм, включенных в сборники ГЭСН (ФЕР, ТЕР), аналогичных технологическим процессам в новом строительстве, в том числе по возведению новых конструктивных элементов ОЗП=1,15; ЭМ=1,25 к расх.; ЗПМ=1,25; ТЗ=1,15; ТЗМ=1,25
| Приказ от 04.08.2020 № 421/пр прил.10 табл.3 п.10.1 | Производство ремонтно-строительных работ осуществляется в стесненных условиях населенных пунктов: отдельных конструктивных решений объектов капитального строительства (кроме указанных в п.п. 10.2 и 10.3), объектов капитального строительства в целом ОЗП=1,15; ЭМ=1,15 к расх.; ЗПМ=1,15; ТЗ=1,15; ТЗМ=1,15 | [19 empty] | Производство ремонтно-строительных работ осуществляется в стесненных условиях населенных пунктов: отдельных конструктивных решений объектов капитального строительства (кроме указанных в п.п. 10.2 и 10.3), объектов капитального строительства в целом ОЗП=1,15; ЭМ=1,15 к расх.; ЗПМ=1,15; ТЗ=1,15; ТЗМ=1,15
| 1 | ОТ |  |  | 8: 316.8; 9: 1.3225; 10: 418.97; 11: 24.48; 12: 10256.39 | [9 empty] | ОТ
| 2 | ЭМ |  |  | 8: 1027.51; 9: 1.4375; 10: 1477.05 | [9 empty] | ЭМ
| 3 | в т.ч. ОТм |  |  | 8: 101.56; 9: 1.4375; 10: 145.99; 11: 24.48; 12: 3573.84 | [9 empty] | в т.ч. ОТм
| 4 | М |  |  | 8: 9613.6; 10: 74.61 | [9 empty] | М
|  | ЗТ |  |  | 4: чел.-ч; 5: 21.12; 6: 1.3225; 7: 27.9312 | [10 empty] | ЗТ
|  | ЗТм |  |  | 4: чел.-ч; 5: 5.15; 6: 1.4375; 7: 7.4031 | [10 empty] | ЗТм
|  | Итого по расценке |  |  | 8: 1418.92; 10: 1970.63 | [11 empty] | Итого по расценке
|  | ФОТ |  |  | 10: 564.96; 12: 13830.23 | [10 empty] | ФОТ
| Пр/812-018.0-1 | НР Наружные сети водопровода, канализации, теплоснабжения, газопровода |  |  | 4: %; 5: 117; 7: 117; 10: 661; 12: 16181.37 | [10 empty] | НР Наружные сети водопровода, канализации, теплоснабжения, газопровода
| Пр/774-018.0, Приказ № 774/пр от 11.12.2020 п.16 | СП Наружные сети водопровода, канализации, теплоснабжения, газопровода |  |  | % | 74 | 0.85 | 62.9 |  |  | 355.36 |  | 8699.21 | [10 empty] | СП Наружные сети водопровода, канализации, теплоснабжения, газопровода
|  | Всего по позиции |  |  | 10: 2986.99 | [12 empty] | Всего по позиции
84 | ТЕР24-01-027-10 | Установка сальниковых компенсаторов диаметром труб: 600 мм |  |  | 4: 1 компенсатор; 7: 1 | [7 empty] | Установка сальниковых компенсаторов диаметром труб: 600 мм
| Приказ от 04.08.2020 № 421/пр п.58б | При применении сметных норм, включенных в сборники ГЭСН (ФЕР, ТЕР), аналогичных технологическим процессам в новом строительстве, в том числе по возведению новых конструктивных элементов ОЗП=1,15; ЭМ=1,25 к расх.; ЗПМ=1,25; ТЗ=1,15; ТЗМ=1,25 | [19 empty] | При применении сметных норм, включенных в сборники ГЭСН (ФЕР, ТЕР), аналогичных технологическим процессам в новом строительстве, в том числе по возведению новых конструктивных элементов ОЗП=1,15; ЭМ=1,25 к расх.; ЗПМ=1,25; ТЗ=1,15; ТЗМ=1,25
| Приказ от 04.08.2020 № 421/пр прил.10 табл.3 п.10.1 | Производство ремонтно-строительных работ осуществляется в стесненных условиях населенных пунктов: отдельных конструктивных решений объектов капитального строительства (кроме указанных в п.п. 10.2 и 10.3), объектов капитального строительства в целом ОЗП=1,15; ЭМ=1,15 к расх.; ЗПМ=1,15; ТЗ=1,15; ТЗМ=1,15 | [19 empty] | Производство ремонтно-строительных работ осуществляется в стесненных условиях населенных пунктов: отдельных конструктивных решений объектов капитального строительства (кроме указанных в п.п. 10.2 и 10.3), объектов капитального строительства в целом ОЗП=1,15; ЭМ=1,15 к расх.; ЗПМ=1,15; ТЗ=1,15; ТЗМ=1,15
| 1 | ОТ |  |  | 8: 379.5; 9: 1.3225; 10: 501.89; 11: 24.48; 12: 12286.27 | [9 empty] | ОТ
| 2 | ЭМ |  |  | 8: 1266.72; 9: 1.4375; 10: 1820.91 | [9 empty] | ЭМ
| 3 | в т.ч. ОТм |  |  | 8: 126.8; 9: 1.4375; 10: 182.28; 11: 24.48; 12: 4462.21 | [9 empty] | в т.ч. ОТм
| 4 | М |  |  | 8: 11553.63; 10: 88.64 | [9 empty] | М
|  | ЗТ |  |  | 4: чел.-ч; 5: 25.3; 6: 1.3225; 7: 33.4592 | [10 empty] | ЗТ
|  | ЗТм |  |  | 4: чел.-ч; 5: 6.42; 6: 1.4375; 7: 9.2287 | [10 empty] | ЗТм
|  | Итого по расценке |  |  | 8: 1734.86; 10: 2411.44 | [11 empty] | Итого по расценке
|  | ФОТ |  |  | 10: 684.17; 12: 16748.48 | [10 empty] | ФОТ
| Пр/812-018.0-1 | НР Наружные сети водопровода, канализации, теплоснабжения, газопровода |  |  | 4: %; 5: 117; 7: 117; 10: 800.48; 12: 19595.72 | [10 empty] | НР Наружные сети водопровода, канализации, теплоснабжения, газопровода
| Пр/774-018.0, Приказ № 774/пр от 11.12.2020 п.16 | СП Наружные сети водопровода, канализации, теплоснабжения, газопровода |  |  | % | 74 | 0.85 | 62.9 |  |  | 430.34 |  | 10534.79 | [10 empty] | СП Наружные сети водопровода, канализации, теплоснабжения, газопровода
|  | Всего по позиции |  |  | 10: 3642.26 | [12 empty] | Всего по позиции
85 | ТЕР24-01-027-11 | Установка сальниковых компенсаторов диаметром труб: 700 мм |  |  | 4: 1 компенсатор; 7: 1 | [7 empty] | Установка сальниковых компенсаторов диаметром труб: 700 мм
| Приказ от 04.08.2020 № 421/пр п.58б | При применении сметных норм, включенных в сборники ГЭСН (ФЕР, ТЕР), аналогичных технологическим процессам в новом строительстве, в том числе по возведению новых конструктивных элементов ОЗП=1,15; ЭМ=1,25 к расх.; ЗПМ=1,25; ТЗ=1,15; ТЗМ=1,25 | [19 empty] | При применении сметных норм, включенных в сборники ГЭСН (ФЕР, ТЕР), аналогичных технологическим процессам в новом строительстве, в том числе по возведению новых конструктивных элементов ОЗП=1,15; ЭМ=1,25 к расх.; ЗПМ=1,25; ТЗ=1,15; ТЗМ=1,25
| Приказ от 04.08.2020 № 421/пр прил.10 табл.3 п.10.1 | Производство ремонтно-строительных работ осуществляется в стесненных условиях населенных пунктов: отдельных конструктивных решений объектов капитального строительства (кроме указанных в п.п. 10.2 и 10.3), объектов капитального строительства в целом ОЗП=1,15; ЭМ=1,15 к расх.; ЗПМ=1,15; ТЗ=1,15; ТЗМ=1,15 | [19 empty] | Производство ремонтно-строительных работ осуществляется в стесненных условиях населенных пунктов: отдельных конструктивных решений объектов капитального строительства (кроме указанных в п.п. 10.2 и 10.3), объектов капитального строительства в целом ОЗП=1,15; ЭМ=1,15 к расх.; ЗПМ=1,15; ТЗ=1,15; ТЗМ=1,15
| 1 | ОТ |  |  | 8: 435.6; 9: 1.3225; 10: 576.08; 11: 24.48; 12: 14102.44 | [9 empty] | ОТ
| 2 | ЭМ |  |  | 8: 1469.51; 9: 1.4375; 10: 2112.42 | [9 empty] | ЭМ
| 3 | в т.ч. ОТм |  |  | 8: 148.32; 9: 1.4375; 10: 213.21; 11: 24.48; 12: 5219.38 | [9 empty] | в т.ч. ОТм
| 4 | М |  |  | 8: 14408.92; 10: 100.91 | [9 empty] | М
|  | ЗТ |  |  | 4: чел.-ч; 5: 29.04; 6: 1.3225; 7: 38.4054 | [10 empty] | ЗТ
|  | ЗТм |  |  | 4: чел.-ч; 5: 7.51; 6: 1.4375; 7: 10.7956 | [10 empty] | ЗТм
|  | Итого по расценке |  |  | 8: 2006.02; 10: 2789.41 | [11 empty] | Итого по расценке
|  | ФОТ |  |  | 10: 789.29; 12: 19321.82 | [10 empty] | ФОТ
| Пр/812-018.0-1 | НР Наружные сети водопровода, канализации, теплоснабжения, газопровода |  |  | 4: %; 5: 117; 7: 117; 10: 923.47; 12: 22606.53 | [10 empty] | НР Наружные сети водопровода, канализации, теплоснабжения, газопровода
| Пр/774-018.0, Приказ № 774/пр от 11.12.2020 п.16 | СП Наружные сети водопровода, канализации, теплоснабжения, газопровода |  |  | % | 74 | 0.85 | 62.9 |  |  | 496.46 |  | 12153.42 | [10 empty] | СП Наружные сети водопровода, канализации, теплоснабжения, газопровода
|  | Всего по позиции |  |  | 10: 4209.34 | [12 empty] | Всего по позиции
86 | ТЕР24-01-027-12 | Установка сальниковых компенсаторов диаметром труб: 800 мм |  |  | 4: 1 компенсатор; 7: 1 | [7 empty] | Установка сальниковых компенсаторов диаметром труб: 800 мм
| Приказ от 04.08.2020 № 421/пр п.58б | При применении сметных норм, включенных в сборники ГЭСН (ФЕР, ТЕР), аналогичных технологическим процессам в новом строительстве, в том числе по возведению новых конструктивных элементов ОЗП=1,15; ЭМ=1,25 к расх.; ЗПМ=1,25; ТЗ=1,15; ТЗМ=1,25 | [19 empty] | При применении сметных норм, включенных в сборники ГЭСН (ФЕР, ТЕР), аналогичных технологическим процессам в новом строительстве, в том числе по возведению новых конструктивных элементов ОЗП=1,15; ЭМ=1,25 к расх.; ЗПМ=1,25; ТЗ=1,15; ТЗМ=1,25
| Приказ от 04.08.2020 № 421/пр прил.10 табл.3 п.10.1 | Производство ремонтно-строительных работ осуществляется в стесненных условиях населенных пунктов: отдельных конструктивных решений объектов капитального строительства (кроме указанных в п.п. 10.2 и 10.3), объектов капитального строительства в целом ОЗП=1,15; ЭМ=1,15 к расх.; ЗПМ=1,15; ТЗ=1,15; ТЗМ=1,15 | [19 empty] | Производство ремонтно-строительных работ осуществляется в стесненных условиях населенных пунктов: отдельных конструктивных решений объектов капитального строительства (кроме указанных в п.п. 10.2 и 10.3), объектов капитального строительства в целом ОЗП=1,15; ЭМ=1,15 к расх.; ЗПМ=1,15; ТЗ=1,15; ТЗМ=1,15
| 1 | ОТ |  |  | 8: 491.7; 9: 1.3225; 10: 650.27; 11: 24.48; 12: 15918.61 | [9 empty] | ОТ
| 2 | ЭМ |  |  | 8: 1808.72; 9: 1.4375; 10: 2600.04 | [9 empty] | ЭМ
| 3 | в т.ч. ОТм |  |  | 8: 169.85; 9: 1.4375; 10: 244.16; 11: 24.48; 12: 5977.04 | [9 empty] | в т.ч. ОТм
| 4 | М |  |  | 8: 18665.83; 10: 114.83 | [9 empty] | М
|  | ЗТ |  |  | 4: чел.-ч; 5: 32.78; 6: 1.3225; 7: 43.3516 | [10 empty] | ЗТ
|  | ЗТм |  |  | 4: чел.-ч; 5: 8.6; 6: 1.4375; 7: 12.3625 | [10 empty] | ЗТм
|  | Итого по расценке |  |  | 8: 2415.25; 10: 3365.14 | [11 empty] | Итого по расценке
|  | ФОТ |  |  | 10: 894.43; 12: 21895.65 | [10 empty] | ФОТ
| Пр/812-018.0-1 | НР Наружные сети водопровода, канализации, теплоснабжения, газопровода |  |  | 4: %; 5: 117; 7: 117; 10: 1046.48; 12: 25617.91 | [10 empty] | НР Наружные сети водопровода, канализации, теплоснабжения, газопровода
| Пр/774-018.0, Приказ № 774/пр от 11.12.2020 п.16 | СП Наружные сети водопровода, канализации, теплоснабжения, газопровода |  |  | % | 74 | 0.85 | 62.9 |  |  | 562.6 |  | 13772.36 | [10 empty] | СП Наружные сети водопровода, канализации, теплоснабжения, газопровода
|  | Всего по позиции |  |  | 10: 4974.22 | [12 empty] | Всего по позиции
87 | ТЕР22-06-005-01 | Врезка резьб |  |  | 4: 1 врезка; 7: 1 | [7 empty] | Врезка резьб
| Приказ от 04.08.2020 № 421/пр п.58б | При применении сметных норм, включенных в сборники ГЭСН (ФЕР, ТЕР), аналогичных технологическим процессам в новом строительстве, в том числе по возведению новых конструктивных элементов ОЗП=1,15; ЭМ=1,25 к расх.; ЗПМ=1,25; ТЗ=1,15; ТЗМ=1,25 | [19 empty] | При применении сметных норм, включенных в сборники ГЭСН (ФЕР, ТЕР), аналогичных технологическим процессам в новом строительстве, в том числе по возведению новых конструктивных элементов ОЗП=1,15; ЭМ=1,25 к расх.; ЗПМ=1,25; ТЗ=1,15; ТЗМ=1,25
| Приказ от 04.08.2020 № 421/пр прил.10 табл.3 п.10.1 | Производство ремонтно-строительных работ осуществляется в стесненных условиях населенных пунктов: отдельных конструктивных решений объектов капитального строительства (кроме указанных в п.п. 10.2 и 10.3), объектов капитального строительства в целом ОЗП=1,15; ЭМ=1,15 к расх.; ЗПМ=1,15; ТЗ=1,15; ТЗМ=1,15 | [19 empty] | Производство ремонтно-строительных работ осуществляется в стесненных условиях населенных пунктов: отдельных конструктивных решений объектов капитального строительства (кроме указанных в п.п. 10.2 и 10.3), объектов капитального строительства в целом ОЗП=1,15; ЭМ=1,15 к расх.; ЗПМ=1,15; ТЗ=1,15; ТЗМ=1,15
| 1 | ОТ |  |  | 8: 21.9; 9: 1.3225; 10: 28.96; 11: 24.48; 12: 708.94 | [9 empty] | ОТ
| 2 | ЭМ |  |  | 8: 63.28; 9: 1.4375; 10: 90.97 | [9 empty] | ЭМ
| 3 | в т.ч. ОТм |  |  | 8: 7.04; 9: 1.4375; 10: 10.12; 11: 24.48; 12: 247.74 | [9 empty] | в т.ч. ОТм
| 4 | М |  |  | 8: 18.64; 10: 3.46 | [9 empty] | М
|  | ЗТ |  |  | 4: чел.-ч; 5: 1.46; 6: 1.3225; 7: 1.9308 | [10 empty] | ЗТ
|  | ЗТм |  |  | 4: чел.-ч; 5: 0.37; 6: 1.4375; 7: 0.53187 | [10 empty] | ЗТм
|  | Итого по расценке |  |  | 8: 88.64; 10: 123.39 | [11 empty] | Итого по расценке
|  | ФОТ |  |  | 10: 39.08; 12: 956.68 | [10 empty] | ФОТ
| Пр/812-018.0-1 | НР Наружные сети водопровода, канализации, теплоснабжения, газопровода |  |  | 4: %; 5: 117; 7: 117; 10: 45.72; 12: 1119.32 | [10 empty] | НР Наружные сети водопровода, канализации, теплоснабжения, газопровода
| Пр/774-018.0, Приказ № 774/пр от 11.12.2020 п.16 | СП Наружные сети водопровода, канализации, теплоснабжения, газопровода |  |  | % | 74 | 0.85 | 62.9 |  |  | 24.58 |  | 601.75 | [10 empty] | СП Наружные сети водопровода, канализации, теплоснабжения, газопровода
|  | Всего по позиции |  |  | 10: 193.69 | [12 empty] | Всего по позиции
88 | ТЕР24-01-033-01 | Установка кранов шаровых муфтовых диаметром: до 20 мм |  |  | 4: 1 шт.; 7: 1 | [7 empty] | Установка кранов шаровых муфтовых диаметром: до 20 мм
| Приказ от 04.08.2020 № 421/пр п.58б | При применении сметных норм, включенных в сборники ГЭСН (ФЕР, ТЕР), аналогичных технологическим процессам в новом строительстве, в том числе по возведению новых конструктивных элементов ОЗП=1,15; ЭМ=1,25 к расх.; ЗПМ=1,25; ТЗ=1,15; ТЗМ=1,25 | [19 empty] | При применении сметных норм, включенных в сборники ГЭСН (ФЕР, ТЕР), аналогичных технологическим процессам в новом строительстве, в том числе по возведению новых конструктивных элементов ОЗП=1,15; ЭМ=1,25 к расх.; ЗПМ=1,25; ТЗ=1,15; ТЗМ=1,25
| Приказ от 04.08.2020 № 421/пр прил.10 табл.3 п.10.1 | Производство ремонтно-строительных работ осуществляется в стесненных условиях населенных пунктов: отдельных конструктивных решений объектов капитального строительства (кроме указанных в п.п. 10.2 и 10.3), объектов капитального строительства в целом ОЗП=1,15; ЭМ=1,15 к расх.; ЗПМ=1,15; ТЗ=1,15; ТЗМ=1,15 | [19 empty] | Производство ремонтно-строительных работ осуществляется в стесненных условиях населенных пунктов: отдельных конструктивных решений объектов капитального строительства (кроме указанных в п.п. 10.2 и 10.3), объектов капитального строительства в целом ОЗП=1,15; ЭМ=1,15 к расх.; ЗПМ=1,15; ТЗ=1,15; ТЗМ=1,15
| 1 | ОТ |  |  | 8: 10.74; 9: 1.3225; 10: 14.2; 11: 24.48; 12: 347.62 | [9 empty] | ОТ
| 4 | М |  |  | 8: 28.07; 10: 0.82 | [9 empty] | М
|  | ЗТ |  |  | 4: чел.-ч; 5: 0.84; 6: 1.3225; 7: 1.1109 | [10 empty] | ЗТ
|  | Итого по расценке |  |  | 8: 11.56; 10: 15.02 | [11 empty] | Итого по расценке
|  | ФОТ |  |  | 10: 14.2; 12: 347.62 | [10 empty] | ФОТ
| Пр/812-018.0-1 | НР Наружные сети водопровода, канализации, теплоснабжения, газопровода |  |  | 4: %; 5: 117; 7: 117; 10: 16.61; 12: 406.72 | [10 empty] | НР Наружные сети водопровода, канализации, теплоснабжения, газопровода
| Пр/774-018.0, Приказ № 774/пр от 11.12.2020 п.16 | СП Наружные сети водопровода, канализации, теплоснабжения, газопровода |  |  | % | 74 | 0.85 | 62.9 |  |  | 8.93 |  | 218.65 | [10 empty] | СП Наружные сети водопровода, канализации, теплоснабжения, газопровода
|  | Всего по позиции |  |  | 10: 40.56 | [12 empty] | Всего по позиции
89 | ТЕР24-01-033-02 | Установка кранов шаровых муфтовых диаметром до 32 мм |  |  | 4: 1 шт.; 7: 1 | [7 empty] | Установка кранов шаровых муфтовых диаметром до 32 мм
| Приказ от 04.08.2020 № 421/пр п.58б | При применении сметных норм, включенных в сборники ГЭСН (ФЕР, ТЕР), аналогичных технологическим процессам в новом строительстве, в том числе по возведению новых конструктивных элементов ОЗП=1,15; ЭМ=1,25 к расх.; ЗПМ=1,25; ТЗ=1,15; ТЗМ=1,25 | [19 empty] | При применении сметных норм, включенных в сборники ГЭСН (ФЕР, ТЕР), аналогичных технологическим процессам в новом строительстве, в том числе по возведению новых конструктивных элементов ОЗП=1,15; ЭМ=1,25 к расх.; ЗПМ=1,25; ТЗ=1,15; ТЗМ=1,25
| Приказ от 04.08.2020 № 421/пр прил.10 табл.3 п.10.1 | Производство ремонтно-строительных работ осуществляется в стесненных условиях населенных пунктов: отдельных конструктивных решений объектов капитального строительства (кроме указанных в п.п. 10.2 и 10.3), объектов капитального строительства в целом ОЗП=1,15; ЭМ=1,15 к расх.; ЗПМ=1,15; ТЗ=1,15; ТЗМ=1,15 | [19 empty] | Производство ремонтно-строительных работ осуществляется в стесненных условиях населенных пунктов: отдельных конструктивных решений объектов капитального строительства (кроме указанных в п.п. 10.2 и 10.3), объектов капитального строительства в целом ОЗП=1,15; ЭМ=1,15 к расх.; ЗПМ=1,15; ТЗ=1,15; ТЗМ=1,15
| 1 | ОТ |  |  | 8: 13.67; 9: 1.3225; 10: 18.08; 11: 24.48; 12: 442.6 | [9 empty] | ОТ
| 4 | М |  |  | 8: 62.47; 10: 1.35 | [9 empty] | М
|  | ЗТ |  |  | 4: чел.-ч; 5: 1.07; 6: 1.3225; 7: 1.4151 | [10 empty] | ЗТ
|  | Итого по расценке |  |  | 8: 15.02; 10: 19.43 | [11 empty] | Итого по расценке
|  | ФОТ |  |  | 10: 18.08; 12: 442.6 | [10 empty] | ФОТ
| Пр/812-018.0-1 | НР Наружные сети водопровода, канализации, теплоснабжения, газопровода |  |  | 4: %; 5: 117; 7: 117; 10: 21.15; 12: 517.84 | [10 empty] | НР Наружные сети водопровода, канализации, теплоснабжения, газопровода
| Пр/774-018.0, Приказ № 774/пр от 11.12.2020 п.16 | СП Наружные сети водопровода, канализации, теплоснабжения, газопровода |  |  | % | 74 | 0.85 | 62.9 |  |  | 11.37 |  | 278.4 | [10 empty] | СП Наружные сети водопровода, канализации, теплоснабжения, газопровода
|  | Всего по позиции |  |  | 10: 51.95 | [12 empty] | Всего по позиции
90 | ТЕР24-01-033-03 | Установка кранов шаровых муфтовых диаметром до 50 мм |  |  | 4: 1 шт.; 7: 1 | [7 empty] | Установка кранов шаровых муфтовых диаметром до 50 мм
| Приказ от 04.08.2020 № 421/пр п.58б | При применении сметных норм, включенных в сборники ГЭСН (ФЕР, ТЕР), аналогичных технологическим процессам в новом строительстве, в том числе по возведению новых конструктивных элементов ОЗП=1,15; ЭМ=1,25 к расх.; ЗПМ=1,25; ТЗ=1,15; ТЗМ=1,25 | [19 empty] | При применении сметных норм, включенных в сборники ГЭСН (ФЕР, ТЕР), аналогичных технологическим процессам в новом строительстве, в том числе по возведению новых конструктивных элементов ОЗП=1,15; ЭМ=1,25 к расх.; ЗПМ=1,25; ТЗ=1,15; ТЗМ=1,25
| Приказ от 04.08.2020 № 421/пр прил.10 табл.3 п.10.1 | Производство ремонтно-строительных работ осуществляется в стесненных условиях населенных пунктов: отдельных конструктивных решений объектов капитального строительства (кроме указанных в п.п. 10.2 и 10.3), объектов капитального строительства в целом ОЗП=1,15; ЭМ=1,15 к расх.; ЗПМ=1,15; ТЗ=1,15; ТЗМ=1,15 | [19 empty] | Производство ремонтно-строительных работ осуществляется в стесненных условиях населенных пунктов: отдельных конструктивных решений объектов капитального строительства (кроме указанных в п.п. 10.2 и 10.3), объектов капитального строительства в целом ОЗП=1,15; ЭМ=1,15 к расх.; ЗПМ=1,15; ТЗ=1,15; ТЗМ=1,15
| 1 | ОТ |  |  | 8: 17.64; 9: 1.3225; 10: 23.33; 11: 24.48; 12: 571.12 | [9 empty] | ОТ
| 4 | М |  |  | 8: 145.3; 10: 1.95 | [9 empty] | М
|  | ЗТ |  |  | 4: чел.-ч; 5: 1.38; 6: 1.3225; 7: 1.8251 | [10 empty] | ЗТ
|  | Итого по расценке |  |  | 8: 19.59; 10: 25.28 | [11 empty] | Итого по расценке
|  | ФОТ |  |  | 10: 23.33; 12: 571.12 | [10 empty] | ФОТ
| Пр/812-018.0-1 | НР Наружные сети водопровода, канализации, теплоснабжения, газопровода |  |  | 4: %; 5: 117; 7: 117; 10: 27.3; 12: 668.21 | [10 empty] | НР Наружные сети водопровода, канализации, теплоснабжения, газопровода
| Пр/774-018.0, Приказ № 774/пр от 11.12.2020 п.16 | СП Наружные сети водопровода, канализации, теплоснабжения, газопровода |  |  | % | 74 | 0.85 | 62.9 |  |  | 14.67 |  | 359.23 | [10 empty] | СП Наружные сети водопровода, канализации, теплоснабжения, газопровода
|  | Всего по позиции |  |  | 10: 67.25 | [12 empty] | Всего по позиции
|  | Итого по разделу 2 Монтажные работы. |  |  | 10: 74597.52 | [14 empty] | Итого по разделу 2 Монтажные работы.
|  | Итоги по смете: | [27 empty] | Итоги по смете:
|  | Итого прямые затраты (справочно) |  |  | 10: 58653.9; 12: 756241.97 | [17 empty] | Итого прямые затраты (справочно)
|  | в том числе: | [28 empty] | в том числе:
|  | Оплата труда рабочих |  |  | 10: 10096.78; 12: 247169.19 | [17 empty] | Оплата труда рабочих
|  | Эксплуатация машин |  |  | 10: 41491.08; 12: 451837.86 | [17 empty] | Эксплуатация машин
|  | в том числе оплата труда машинистов (Отм) |  |  | 10: 4612.32; 12: 112909.61 | [17 empty] | в том числе оплата труда машинистов (Отм)
|  | Материалы |  |  | 10: 7066.04; 12: 57234.92 | [17 empty] | Материалы
|  | Строительные работы |  |  | 10: 84537.52; 12: 1389872.93 | [17 empty] | Строительные работы
|  | в том числе: | [28 empty] | в том числе:
|  | оплата труда |  |  | 10: 10096.78; 12: 247169.19 | [17 empty] | оплата труда
| 1 | эксплуатация машин и механизмов |  |  | 10: 41491.08; 11: 10.89; 12: 451837.86 | [17 empty] | эксплуатация машин и механизмов
|  | в том числе оплата труда машинистов (ОТм) |  |  | 10: 4612.32; 12: 112909.61 | [17 empty] | в том числе оплата труда машинистов (ОТм)
| 1 | материалы |  |  | 10: 7066.04; 11: 8.1; 12: 57234.92 | [17 empty] | материалы
|  | накладные расходы |  |  | 10: 16777.3; 12: 410708.08 | [17 empty] | накладные расходы
|  | сметная прибыль |  |  | 10: 9106.32; 12: 222922.88 | [17 empty] | сметная прибыль
|  | Итого ФОТ (справочно) |  |  | 10: 14709.1; 12: 360078.8 | [17 empty] | Итого ФОТ (справочно)
|  | Итого накладные расходы (справочно) |  |  | 10: 16777.3; 12: 410708.08 | [17 empty] | Итого накладные расходы (справочно)
|  | Итого сметная прибыль (справочно) |  |  | 10: 9106.32; 12: 222922.88 | [17 empty] | Итого сметная прибыль (справочно)
|  | Зимнее удорожание 2,772% |  |  | 10: 2343.38; 12: 38527.28 | [17 empty] | Зимнее удорожание 2,772%
|  | Итого |  |  | 10: 86880.9; 12: 1428400.21 | [18 empty] | Итого
|  | Приказ НТ МУП "Горэнергого-НТ" №37 от 08.04.2022г. 0,7 |  |  | 10: -26064.27; 12: -428520.06 | [17 empty] | Приказ НТ МУП "Горэнергого-НТ" №37 от 08.04.2022г. 0,7
|  | Итого с учетом доп. работ и затрат |  |  | 10: 60816.63; 12: 999880.15 | [18 empty] | Итого с учетом доп. работ и затрат
|  | НДС 20% |  |  | 10: 12163.33; 12: 199976.03 | [19 empty] | НДС 20%
|  | ВСЕГО по смете |  |  | 10: 72979.96; 12: 1199856.18 | [20 empty] | ВСЕГО по смете
| Составил: |  |  |  | 6: П.В.Мизюгин | [21 empty] | (П.В.Мизюгин)
[должность, подпись (инициалы, фамилия)]
| Проверил: |  |  |  | 6: Н.Н.Анфилатова | [22 empty] | (Н.Н.Анфилатова)
[должность, подпись (инициалы, фамилия)]