## Строительные и изоляционные раб
Приложение № 2
Утверждено приказом № 421 от 4 августа 2020 г. Минстроя РФ в редакции приказа № 557 от 7 июля 2022 г.
СОГЛАСОВАНО: | [9 empty] | УТВЕРЖДАЮ:
[9 empty] | Директор НТ МУП "Горэнрего-НТ" |  |  |  |  | Директор НТ МУП "Горэнрего-НТ" И.А.Анфилатов
И.А.Анфилатов
"____" ________________ 2023 года | [12 empty] | "____" ________________ 2023 года
Наименование программного продукта | [5 empty] | ГРАНД-Смета, версия 2023.1
Наименование редакции сметных нормативов | [5 empty] | Территориальные сметные нормативы, предусмотренные для применения на территории Свердловской области: - на материалы, изделия и конструкции, применяемые в строительстве (ТССЦ 81-01-2001); - на эксплуатацию строительных машин и автотранспортных средств (ТСЭМ 81-01-2001); - на строительные и специальные строительные работы (ТЕР 81-02-2001); - на монтаж оборудования (ТЕРм 81-03-2001); - на ремонтно-строительные работы (ТЕРр 81-04-2001); - на пусконаладочные работы (ТЕРп 81-05-2001); - на капитальный ремонт оборудования (ТЕРмр 81-06-2001); - на перевозки грузов для строительства (ТССЦпг 81-01-2001). | [8 empty] | Территориальные сметные нормативы, предусмотренные для применения на территории Свердловской области: - на материалы, изделия и конструкции, применяемые в строительстве (ТССЦ 81-01-2001); - на эксплуатацию строительных машин и автотранспортных средств (ТСЭМ 81-01-2001); - на строительные и специальные строительные работы (ТЕР 81-02-2001); - на монтаж оборудования (ТЕРм 81-03-2001); - на ремонтно-строительные работы (ТЕРр 81-04-2001); - на пусконаладочные работы (ТЕРп 81-05-2001); - на капитальный ремонт оборудования (ТЕРмр 81-06-2001); - на перевозки грузов для строительства (ТССЦпг 81-01-2001).
НТ МУП Горэнерго-НТ | [15 empty] | НТ МУП Горэнерго-НТ
(наименование стройки)
Теплотрассы Дзержинского района | [16 empty] | Теплотрассы Дзержинского района
(наименование объекта капитального строительства)
ЛОКАЛЬНЫЙ СМЕТНЫЙ РАСЧЕТ (СМЕТА) № 04.03.23
Строительные и изоляционные работы при ремонте линейных участков наружных теплотрасс (ОСН с ЗУ) | [17 empty] | Строительные и изоляционные работы при ремонте линейных участков наружных теплотрасс
(наименование работ и затрат)
Составлен | базисно-индексным | методом
Основание
(проектная и (или) иная техническая документация)
Составлен(а) в текущем (базисном) уровне цен
Сметная стоимость |  | 476.36 | (26,96) | тыс.руб.
в том числе:
| строительных работ | 551.8 | (31,23) | тыс.руб. |  | Средства на оплату труда рабочих |  |  |  |  | 158.22 | (6,46) | тыс.руб.
| монтажных работ | 0 | (0) | тыс.руб. |  | Нормативные затраты труда рабочих |  |  |  |  | 533.94 |  | чел.час.
| оборудования | 0 | (0) | тыс.руб. |  | Нормативные затраты труда машинистов |  |  |  |  | 39.13 |  | чел.час.
| прочих затрат | 0 | (0) | тыс.руб.
№ п/п | Обоснование | Наименование работ и затрат |  |  | Единица измерения | Количество |  |  | Сметная стоимость в базисном уровне цен (в текущем уровне цен (гр. 8) для ресурсов, отсутствующих в ФРСН), руб. |  |  | Индексы | Сметная стоимость в текущем уровне цен, руб.
[6 empty] | на единицу | коэффициенты | всего с учетом коэффициентов | на единицу | коэффициенты | всего
1 | 2 | 3 |  |  | 4 | 5 | 6 | 7 | 8 | 9 | 10 | 11 | 12
Раздел 1. Демонтажные и подготовительные работы. | [18 empty] | Раздел 1. Демонтажные и подготовительные работы.
1 | ТЕР01-02-119-01 | Расчистка площадей от кустарника и мелколесья вручную: при редкой поросли |  |  | 4: 100 м2; 7: 0.1 | [6 empty] | Расчистка площадей от кустарника и мелколесья вручную: при редкой поросли
|  | Объем=10 / 100 | [18 empty] | Объем=10 / 100
| Приказ от 04.08.2020 № 421/пр п.58б | При применении сметных норм, включенных в сборники ГЭСН (ФЕР, ТЕР), аналогичных технологическим процессам в новом строительстве, в том числе по возведению новых конструктивных элементов ОЗП=1,15; ЭМ=1,25 к расх.; ЗПМ=1,25; ТЗ=1,15; ТЗМ=1,25 | [19 empty] | При применении сметных норм, включенных в сборники ГЭСН (ФЕР, ТЕР), аналогичных технологическим процессам в новом строительстве, в том числе по возведению новых конструктивных элементов ОЗП=1,15; ЭМ=1,25 к расх.; ЗПМ=1,25; ТЗ=1,15; ТЗМ=1,25
| Приказ от 04.08.2020 № 421/пр прил.10 табл.3 п.10.1 | Производство ремонтно-строительных работ осуществляется в стесненных условиях населенных пунктов: отдельных конструктивных решений объектов капитального строительства (кроме указанных в п.п. 10.2 и 10.3), объектов капитального строительства в целом ОЗП=1,15; ЭМ=1,15 к расх.; ЗПМ=1,15; ТЗ=1,15; ТЗМ=1,15 | [19 empty] | Производство ремонтно-строительных работ осуществляется в стесненных условиях населенных пунктов: отдельных конструктивных решений объектов капитального строительства (кроме указанных в п.п. 10.2 и 10.3), объектов капитального строительства в целом ОЗП=1,15; ЭМ=1,15 к расх.; ЗПМ=1,15; ТЗ=1,15; ТЗМ=1,15
| 1 | ОТ |  |  | 8: 37.11; 9: 1.3225; 10: 4.91; 11: 24.48; 12: 120.2 | [9 empty] | ОТ
|  | ЗТ |  |  | 4: чел.-ч; 5: 3.09; 6: 1.3225; 7: 0.40865 | [10 empty] | ЗТ
|  | Итого по расценке |  |  | 8: 37.11; 10: 4.91 | [11 empty] | Итого по расценке
|  | ФОТ |  |  | 10: 4.91; 12: 120.2 | [10 empty] | ФОТ
| Пр/812-001.4-1 | НР Земляные работы, выполняемые по другим видам работ (подготовительным, сопутствующим, укрепительным) |  |  | 4: %; 5: 89; 7: 89; 10: 4.37; 12: 106.98 | [10 empty] | НР Земляные работы, выполняемые по другим видам работ (подготовительным, сопутствующим, укрепительным)
| Пр/774-001.4, Приказ № 774/пр от 11.12.2020 п.16 | СП Земляные работы, выполняемые по другим видам работ (подготовительным, сопутствующим, укрепительным) |  |  | % | 41 | 0.85 | 34.85 |  |  | 1.71 |  | 41.89 | [10 empty] | СП Земляные работы, выполняемые по другим видам работ (подготовительным, сопутствующим, укрепительным)
|  | Всего по позиции |  |  | 10: 10.99 | [12 empty] | Всего по позиции
2 | ТЕР01-02-119-02 | Расчистка площадей от кустарника и мелколесья вручную: при средней поросли |  |  | 4: 100 м2; 7: 0.1 | [6 empty] | Расчистка площадей от кустарника и мелколесья вручную: при средней поросли
|  | Объем=10 / 100 | [18 empty] | Объем=10 / 100
| Приказ от 04.08.2020 № 421/пр п.58б | При применении сметных норм, включенных в сборники ГЭСН (ФЕР, ТЕР), аналогичных технологическим процессам в новом строительстве, в том числе по возведению новых конструктивных элементов ОЗП=1,15; ЭМ=1,25 к расх.; ЗПМ=1,25; ТЗ=1,15; ТЗМ=1,25 | [19 empty] | При применении сметных норм, включенных в сборники ГЭСН (ФЕР, ТЕР), аналогичных технологическим процессам в новом строительстве, в том числе по возведению новых конструктивных элементов ОЗП=1,15; ЭМ=1,25 к расх.; ЗПМ=1,25; ТЗ=1,15; ТЗМ=1,25
| Приказ от 04.08.2020 № 421/пр прил.10 табл.3 п.10.1 | Производство ремонтно-строительных работ осуществляется в стесненных условиях населенных пунктов: отдельных конструктивных решений объектов капитального строительства (кроме указанных в п.п. 10.2 и 10.3), объектов капитального строительства в целом ОЗП=1,15; ЭМ=1,15 к расх.; ЗПМ=1,15; ТЗ=1,15; ТЗМ=1,15 | [19 empty] | Производство ремонтно-строительных работ осуществляется в стесненных условиях населенных пунктов: отдельных конструктивных решений объектов капитального строительства (кроме указанных в п.п. 10.2 и 10.3), объектов капитального строительства в целом ОЗП=1,15; ЭМ=1,15 к расх.; ЗПМ=1,15; ТЗ=1,15; ТЗМ=1,15
| 1 | ОТ |  |  | 8: 53.2; 9: 1.3225; 10: 7.04; 11: 24.48; 12: 172.34 | [9 empty] | ОТ
|  | ЗТ |  |  | 4: чел.-ч; 5: 4.43; 6: 1.3225; 7: 0.58587 | [10 empty] | ЗТ
|  | Итого по расценке |  |  | 8: 53.2; 10: 7.04 | [11 empty] | Итого по расценке
|  | ФОТ |  |  | 10: 7.04; 12: 172.34 | [10 empty] | ФОТ
| Пр/812-001.4-1 | НР Земляные работы, выполняемые по другим видам работ (подготовительным, сопутствующим, укрепительным) |  |  | 4: %; 5: 89; 7: 89; 10: 6.27; 12: 153.38 | [10 empty] | НР Земляные работы, выполняемые по другим видам работ (подготовительным, сопутствующим, укрепительным)
| Пр/774-001.4, Приказ № 774/пр от 11.12.2020 п.16 | СП Земляные работы, выполняемые по другим видам работ (подготовительным, сопутствующим, укрепительным) |  |  | % | 41 | 0.85 | 34.85 |  |  | 2.45 |  | 60.06 | [10 empty] | СП Земляные работы, выполняемые по другим видам работ (подготовительным, сопутствующим, укрепительным)
|  | Всего по позиции |  |  | 10: 15.76 | [12 empty] | Всего по позиции
3 | ТЕР01-02-119-03 | Расчистка площадей от кустарника и мелколесья вручную: при густой поросли |  |  | 4: 100 м2; 7: 0.1 | [6 empty] | Расчистка площадей от кустарника и мелколесья вручную: при густой поросли
|  | Объем=10 / 100 | [18 empty] | Объем=10 / 100
| Приказ от 04.08.2020 № 421/пр п.58б | При применении сметных норм, включенных в сборники ГЭСН (ФЕР, ТЕР), аналогичных технологическим процессам в новом строительстве, в том числе по возведению новых конструктивных элементов ОЗП=1,15; ЭМ=1,25 к расх.; ЗПМ=1,25; ТЗ=1,15; ТЗМ=1,25 | [19 empty] | При применении сметных норм, включенных в сборники ГЭСН (ФЕР, ТЕР), аналогичных технологическим процессам в новом строительстве, в том числе по возведению новых конструктивных элементов ОЗП=1,15; ЭМ=1,25 к расх.; ЗПМ=1,25; ТЗ=1,15; ТЗМ=1,25
| Приказ от 04.08.2020 № 421/пр прил.10 табл.3 п.10.1 | Производство ремонтно-строительных работ осуществляется в стесненных условиях населенных пунктов: отдельных конструктивных решений объектов капитального строительства (кроме указанных в п.п. 10.2 и 10.3), объектов капитального строительства в целом ОЗП=1,15; ЭМ=1,15 к расх.; ЗПМ=1,15; ТЗ=1,15; ТЗМ=1,15 | [19 empty] | Производство ремонтно-строительных работ осуществляется в стесненных условиях населенных пунктов: отдельных конструктивных решений объектов капитального строительства (кроме указанных в п.п. 10.2 и 10.3), объектов капитального строительства в целом ОЗП=1,15; ЭМ=1,15 к расх.; ЗПМ=1,15; ТЗ=1,15; ТЗМ=1,15
| 1 | ОТ |  |  | 8: 108.81; 9: 1.3225; 10: 14.39; 11: 24.48; 12: 352.27 | [9 empty] | ОТ
|  | ЗТ |  |  | 4: чел.-ч; 5: 9.06; 6: 1.3225; 7: 1.1982 | [10 empty] | ЗТ
|  | Итого по расценке |  |  | 8: 108.81; 10: 14.39 | [11 empty] | Итого по расценке
|  | ФОТ |  |  | 10: 14.39; 12: 352.27 | [10 empty] | ФОТ
| Пр/812-001.4-1 | НР Земляные работы, выполняемые по другим видам работ (подготовительным, сопутствующим, укрепительным) |  |  | 4: %; 5: 89; 7: 89; 10: 12.81; 12: 313.52 | [10 empty] | НР Земляные работы, выполняемые по другим видам работ (подготовительным, сопутствующим, укрепительным)
| Пр/774-001.4, Приказ № 774/пр от 11.12.2020 п.16 | СП Земляные работы, выполняемые по другим видам работ (подготовительным, сопутствующим, укрепительным) |  |  | % | 41 | 0.85 | 34.85 |  |  | 5.01 |  | 122.77 | [10 empty] | СП Земляные работы, выполняемые по другим видам работ (подготовительным, сопутствующим, укрепительным)
|  | Всего по позиции |  |  | 10: 32.21 | [12 empty] | Всего по позиции
4 | ТЕРр68-14-1 | Разборка бортовых камней: на бетонном основании |  |  | 4: 100 м; 7: 0.1 | [6 empty] | Разборка бортовых камней: на бетонном основании
|  | Объем=10 / 100 | [18 empty] | Объем=10 / 100
| Приказ от 04.08.2020 № 421/пр прил.10 табл.3 п.10.1 | Производство ремонтно-строительных работ осуществляется в стесненных условиях населенных пунктов: отдельных конструктивных решений объектов капитального строительства (кроме указанных в п.п. 10.2 и 10.3), объектов капитального строительства в целом ОЗП=1,15; ЭМ=1,15 к расх.; ЗПМ=1,15; ТЗ=1,15; ТЗМ=1,15 | [19 empty] | Производство ремонтно-строительных работ осуществляется в стесненных условиях населенных пунктов: отдельных конструктивных решений объектов капитального строительства (кроме указанных в п.п. 10.2 и 10.3), объектов капитального строительства в целом ОЗП=1,15; ЭМ=1,15 к расх.; ЗПМ=1,15; ТЗ=1,15; ТЗМ=1,15
| 1 | ОТ |  |  | 8: 830.72; 9: 1.15; 10: 95.53; 11: 24.48; 12: 2338.57 | [9 empty] | ОТ
| 2 | ЭМ |  |  | 8: 1704.5; 9: 1.15; 10: 196.02 | [9 empty] | ЭМ
| 3 | в т.ч. ОТм |  |  | 8: 133.2; 9: 1.15; 10: 15.32; 11: 24.48; 12: 375.03 | [9 empty] | в т.ч. ОТм
|  | ЗТ |  |  | 4: чел.-ч; 5: 68.26; 6: 1.15; 7: 7.8499 | [10 empty] | ЗТ
|  | ЗТм |  |  | 4: чел.-ч; 5: 9.4; 6: 1.15; 7: 1.081 | [10 empty] | ЗТм
|  | Итого по расценке |  |  | 8: 2535.22; 10: 291.55 | [11 empty] | Итого по расценке
|  | ФОТ |  |  | 10: 110.85; 12: 2713.6 | [10 empty] | ФОТ
| Пр/812-102.0-1 | НР Благоустройство (ремонтно-строительные) |  |  | 4: %; 5: 102; 7: 102; 10: 113.07; 12: 2767.87 | [10 empty] | НР Благоустройство (ремонтно-строительные)
| Пр/774-102.0 | СП Благоустройство (ремонтно-строительные) |  |  | 4: %; 5: 54; 7: 54; 10: 59.86; 12: 1465.34 | [10 empty] | СП Благоустройство (ремонтно-строительные)
|  | Всего по позиции |  |  | 10: 464.48 | [12 empty] | Всего по позиции
5 | ТЕРр68-14-2 | Разборка бортовых камней: на щебеночном основании |  |  | 4: 100 м; 7: 0.1 | [6 empty] | Разборка бортовых камней: на щебеночном основании
|  | Объем=10 / 100 | [18 empty] | Объем=10 / 100
| Приказ от 04.08.2020 № 421/пр прил.10 табл.3 п.10.1 | Производство ремонтно-строительных работ осуществляется в стесненных условиях населенных пунктов: отдельных конструктивных решений объектов капитального строительства (кроме указанных в п.п. 10.2 и 10.3), объектов капитального строительства в целом ОЗП=1,15; ЭМ=1,15 к расх.; ЗПМ=1,15; ТЗ=1,15; ТЗМ=1,15 | [19 empty] | Производство ремонтно-строительных работ осуществляется в стесненных условиях населенных пунктов: отдельных конструктивных решений объектов капитального строительства (кроме указанных в п.п. 10.2 и 10.3), объектов капитального строительства в целом ОЗП=1,15; ЭМ=1,15 к расх.; ЗПМ=1,15; ТЗ=1,15; ТЗМ=1,15
| 1 | ОТ |  |  | 8: 616.3; 9: 1.15; 10: 70.87; 11: 24.48; 12: 1734.9 | [9 empty] | ОТ
| 2 | ЭМ |  |  | 8: 1160.51; 9: 1.15; 10: 133.46 | [9 empty] | ЭМ
| 3 | в т.ч. ОТм |  |  | 8: 90.69; 9: 1.15; 10: 10.43; 11: 24.48; 12: 255.33 | [9 empty] | в т.ч. ОТм
|  | ЗТ |  |  | 4: чел.-ч; 5: 52.63; 6: 1.15; 7: 6.0525 | [10 empty] | ЗТ
|  | ЗТм |  |  | 4: чел.-ч; 5: 6.4; 6: 1.15; 7: 0.736 | [10 empty] | ЗТм
|  | Итого по расценке |  |  | 8: 1776.81; 10: 204.33 | [11 empty] | Итого по расценке
|  | ФОТ |  |  | 10: 81.3; 12: 1990.23 | [10 empty] | ФОТ
| Пр/812-102.0-1 | НР Благоустройство (ремонтно-строительные) |  |  | 4: %; 5: 102; 7: 102; 10: 82.93; 12: 2030.03 | [10 empty] | НР Благоустройство (ремонтно-строительные)
| Пр/774-102.0 | СП Благоустройство (ремонтно-строительные) |  |  | 4: %; 5: 54; 7: 54; 10: 43.9; 12: 1074.72 | [10 empty] | СП Благоустройство (ремонтно-строительные)
|  | Всего по позиции |  |  | 10: 331.16 | [12 empty] | Всего по позиции
6 | ТЕРр68-12-4 | Разборка покрытий и оснований: асфальтобетонных с помощью молотков отбойных |  |  | 4: 100 м3 конструкций; 7: 0.01 | [6 empty] | Разборка покрытий и оснований: асфальтобетонных с помощью молотков отбойных
|  | Объем=1 / 100 | [18 empty] | Объем=1 / 100
| Приказ от 04.08.2020 № 421/пр прил.10 табл.3 п.10.1 | Производство ремонтно-строительных работ осуществляется в стесненных условиях населенных пунктов: отдельных конструктивных решений объектов капитального строительства (кроме указанных в п.п. 10.2 и 10.3), объектов капитального строительства в целом ОЗП=1,15; ЭМ=1,15 к расх.; ЗПМ=1,15; ТЗ=1,15; ТЗМ=1,15 | [19 empty] | Производство ремонтно-строительных работ осуществляется в стесненных условиях населенных пунктов: отдельных конструктивных решений объектов капитального строительства (кроме указанных в п.п. 10.2 и 10.3), объектов капитального строительства в целом ОЗП=1,15; ЭМ=1,15 к расх.; ЗПМ=1,15; ТЗ=1,15; ТЗМ=1,15
| 1 | ОТ |  |  | 8: 2849.63; 9: 1.15; 10: 32.77; 11: 24.48; 12: 802.21 | [9 empty] | ОТ
| 2 | ЭМ |  |  | 8: 7485.16; 9: 1.15; 10: 86.08 | [9 empty] | ЭМ
| 3 | в т.ч. ОТм |  |  | 8: 596.84; 9: 1.15; 10: 6.86; 11: 24.48; 12: 167.93 | [9 empty] | в т.ч. ОТм
|  | ЗТ |  |  | 4: чел.-ч; 5: 243.35; 6: 1.15; 7: 2.7985 | [10 empty] | ЗТ
|  | ЗТм |  |  | 4: чел.-ч; 5: 41.39; 6: 1.15; 7: 0.47598 | [10 empty] | ЗТм
|  | Итого по расценке |  |  | 8: 10334.79; 10: 118.85 | [11 empty] | Итого по расценке
|  | ФОТ |  |  | 10: 39.63; 12: 970.14 | [10 empty] | ФОТ
| Пр/812-102.0-1 | НР Благоустройство (ремонтно-строительные) |  |  | 4: %; 5: 102; 7: 102; 10: 40.42; 12: 989.54 | [10 empty] | НР Благоустройство (ремонтно-строительные)
| Пр/774-102.0 | СП Благоустройство (ремонтно-строительные) |  |  | 4: %; 5: 54; 7: 54; 10: 21.4; 12: 523.88 | [10 empty] | СП Благоустройство (ремонтно-строительные)
|  | Всего по позиции |  |  | 10: 180.67 | [12 empty] | Всего по позиции
7 | ТЕРр68-12-5 | Разборка покрытий и оснований: цементно-бетонных (отмостки) |  |  | 4: 100 м3 конструкций; 7: 0.01 | [6 empty] | Разборка покрытий и оснований: цементно-бетонных (отмостки)
|  | Объем=1 / 100 | [18 empty] | Объем=1 / 100
| Приказ от 04.08.2020 № 421/пр прил.10 табл.3 п.10.1 | Производство ремонтно-строительных работ осуществляется в стесненных условиях населенных пунктов: отдельных конструктивных решений объектов капитального строительства (кроме указанных в п.п. 10.2 и 10.3), объектов капитального строительства в целом ОЗП=1,15; ЭМ=1,15 к расх.; ЗПМ=1,15; ТЗ=1,15; ТЗМ=1,15 | [19 empty] | Производство ремонтно-строительных работ осуществляется в стесненных условиях населенных пунктов: отдельных конструктивных решений объектов капитального строительства (кроме указанных в п.п. 10.2 и 10.3), объектов капитального строительства в целом ОЗП=1,15; ЭМ=1,15 к расх.; ЗПМ=1,15; ТЗ=1,15; ТЗМ=1,15
| 1 | ОТ |  |  | 8: 886.01; 9: 1.15; 10: 10.19; 11: 24.48; 12: 249.45 | [9 empty] | ОТ
| 2 | ЭМ |  |  | 8: 2482.64; 9: 1.15; 10: 28.55 | [9 empty] | ЭМ
| 3 | в т.ч. ОТм |  |  | 8: 320.66; 9: 1.15; 10: 3.69; 11: 24.48; 12: 90.33 | [9 empty] | в т.ч. ОТм
|  | ЗТ |  |  | 4: чел.-ч; 5: 77.72; 6: 1.15; 7: 0.89378 | [10 empty] | ЗТ
|  | ЗТм |  |  | 4: чел.-ч; 5: 16.85; 6: 1.15; 7: 0.19378 | [10 empty] | ЗТм
|  | Итого по расценке |  |  | 8: 3368.65; 10: 38.74 | [11 empty] | Итого по расценке
|  | ФОТ |  |  | 10: 13.88; 12: 339.78 | [10 empty] | ФОТ
| Пр/812-102.0-1 | НР Благоустройство (ремонтно-строительные) |  |  | 4: %; 5: 102; 7: 102; 10: 14.16; 12: 346.58 | [10 empty] | НР Благоустройство (ремонтно-строительные)
| Пр/774-102.0 | СП Благоустройство (ремонтно-строительные) |  |  | 4: %; 5: 54; 7: 54; 10: 7.5; 12: 183.48 | [10 empty] | СП Благоустройство (ремонтно-строительные)
|  | Всего по позиции |  |  | 10: 60.4 | [12 empty] | Всего по позиции
8 | ТЕРр68-12-8 | Снятие асфальтобетонных покрытий самоходными холодными фрезами с шириной фрезерования 500-1000 мм и толщиной слоя: до 70 мм |  |  | 4: 1000 м2 покрытия; 7: 0.01 | [6 empty] | Снятие асфальтобетонных покрытий самоходными холодными фрезами с шириной фрезерования 500-1000 мм и толщиной слоя: до 70 мм
|  | Объем=10 / 1000 | [18 empty] | Объем=10 / 1000
| Приказ от 04.08.2020 № 421/пр прил.10 табл.3 п.10.1 | Производство ремонтно-строительных работ осуществляется в стесненных условиях населенных пунктов: отдельных конструктивных решений объектов капитального строительства (кроме указанных в п.п. 10.2 и 10.3), объектов капитального строительства в целом ОЗП=1,15; ЭМ=1,15 к расх.; ЗПМ=1,15; ТЗ=1,15; ТЗМ=1,15 | [19 empty] | Производство ремонтно-строительных работ осуществляется в стесненных условиях населенных пунктов: отдельных конструктивных решений объектов капитального строительства (кроме указанных в п.п. 10.2 и 10.3), объектов капитального строительства в целом ОЗП=1,15; ЭМ=1,15 к расх.; ЗПМ=1,15; ТЗ=1,15; ТЗМ=1,15
| 1 | ОТ |  |  | 8: 108.47; 9: 1.15; 10: 1.25; 11: 24.48; 12: 30.6 | [9 empty] | ОТ
| 2 | ЭМ |  |  | 8: 5896.45; 9: 1.15; 10: 67.81 | [9 empty] | ЭМ
| 3 | в т.ч. ОТм |  |  | 8: 292.83; 9: 1.15; 10: 3.37; 11: 24.48; 12: 82.5 | [9 empty] | в т.ч. ОТм
|  | ЗТ |  |  | 4: чел.-ч; 5: 9.87; 6: 1.15; 7: 0.1135 | [10 empty] | ЗТ
|  | ЗТм |  |  | 4: чел.-ч; 5: 15.51; 6: 1.15; 7: 0.17836 | [10 empty] | ЗТм
|  | Итого по расценке |  |  | 8: 6004.92; 10: 69.06 | [11 empty] | Итого по расценке
|  | ФОТ |  |  | 10: 4.62; 12: 113.1 | [10 empty] | ФОТ
| Пр/812-102.0-1 | НР Благоустройство (ремонтно-строительные) |  |  | 4: %; 5: 102; 7: 102; 10: 4.71; 12: 115.36 | [10 empty] | НР Благоустройство (ремонтно-строительные)
| Пр/774-102.0 | СП Благоустройство (ремонтно-строительные) |  |  | 4: %; 5: 54; 7: 54; 10: 2.49; 12: 61.07 | [10 empty] | СП Благоустройство (ремонтно-строительные)
|  | Всего по позиции |  |  | 10: 76.26 | [12 empty] | Всего по позиции
9 | ТЕРр68-12-7 | Снятие асфальтобетонных покрытий самоходными холодными фрезами с шириной фрезерования 500-1000 мм и толщиной слоя: до 50 мм |  |  | 4: 1000 м2 покрытия; 7: 0.01 | [6 empty] | Снятие асфальтобетонных покрытий самоходными холодными фрезами с шириной фрезерования 500-1000 мм и толщиной слоя: до 50 мм
|  | Объем=10 / 1000 | [18 empty] | Объем=10 / 1000
| Приказ от 04.08.2020 № 421/пр прил.10 табл.3 п.10.1 | Производство ремонтно-строительных работ осуществляется в стесненных условиях населенных пунктов: отдельных конструктивных решений объектов капитального строительства (кроме указанных в п.п. 10.2 и 10.3), объектов капитального строительства в целом ОЗП=1,15; ЭМ=1,15 к расх.; ЗПМ=1,15; ТЗ=1,15; ТЗМ=1,15 | [19 empty] | Производство ремонтно-строительных работ осуществляется в стесненных условиях населенных пунктов: отдельных конструктивных решений объектов капитального строительства (кроме указанных в п.п. 10.2 и 10.3), объектов капитального строительства в целом ОЗП=1,15; ЭМ=1,15 к расх.; ЗПМ=1,15; ТЗ=1,15; ТЗМ=1,15
| 1 | ОТ |  |  | 8: 79.13; 9: 1.15; 10: 0.91; 11: 24.48; 12: 22.28 | [9 empty] | ОТ
| 2 | ЭМ |  |  | 8: 4319.24; 9: 1.15; 10: 49.67 | [9 empty] | ЭМ
| 3 | в т.ч. ОТм |  |  | 8: 216.55; 9: 1.15; 10: 2.49; 11: 24.48; 12: 60.96 | [9 empty] | в т.ч. ОТм
|  | ЗТ |  |  | 4: чел.-ч; 5: 7.2; 6: 1.15; 7: 0.0828 | [10 empty] | ЗТ
|  | ЗТм |  |  | 4: чел.-ч; 5: 11.5; 6: 1.15; 7: 0.13225 | [10 empty] | ЗТм
|  | Итого по расценке |  |  | 8: 4398.37; 10: 50.58 | [11 empty] | Итого по расценке
|  | ФОТ |  |  | 10: 3.4; 12: 83.24 | [10 empty] | ФОТ
| Пр/812-102.0-1 | НР Благоустройство (ремонтно-строительные) |  |  | 4: %; 5: 102; 7: 102; 10: 3.47; 12: 84.9 | [10 empty] | НР Благоустройство (ремонтно-строительные)
| Пр/774-102.0 | СП Благоустройство (ремонтно-строительные) |  |  | 4: %; 5: 54; 7: 54; 10: 1.84; 12: 44.95 | [10 empty] | СП Благоустройство (ремонтно-строительные)
|  | Всего по позиции |  |  | 10: 55.89 | [12 empty] | Всего по позиции
10 | ТЕРр68-21-1 | Размостка плитных тротуаров и дорожек с разборкой |  |  | 4: 100 м2 покрытия; 7: 0.1 | [6 empty] | Размостка плитных тротуаров и дорожек с разборкой
|  | Объем=10 / 100 | [18 empty] | Объем=10 / 100
| Приказ от 04.08.2020 № 421/пр прил.10 табл.3 п.10.1 | Производство ремонтно-строительных работ осуществляется в стесненных условиях населенных пунктов: отдельных конструктивных решений объектов капитального строительства (кроме указанных в п.п. 10.2 и 10.3), объектов капитального строительства в целом ОЗП=1,15; ЭМ=1,15 к расх.; ЗПМ=1,15; ТЗ=1,15; ТЗМ=1,15 | [19 empty] | Производство ремонтно-строительных работ осуществляется в стесненных условиях населенных пунктов: отдельных конструктивных решений объектов капитального строительства (кроме указанных в п.п. 10.2 и 10.3), объектов капитального строительства в целом ОЗП=1,15; ЭМ=1,15 к расх.; ЗПМ=1,15; ТЗ=1,15; ТЗМ=1,15
| 1 | ОТ |  |  | 8: 1378.51; 9: 1.15; 10: 158.53; 11: 24.48; 12: 3880.81 | [9 empty] | ОТ
| 4 | М |  |  | 8: 566.64; 10: 56.66 | [9 empty] | М
|  | ЗТ |  |  | 4: чел.-ч; 5: 122.1; 6: 1.15; 7: 14.0415 | [10 empty] | ЗТ
|  | Итого по расценке |  |  | 8: 1945.15; 10: 215.19 | [11 empty] | Итого по расценке
|  | ФОТ |  |  | 10: 158.53; 12: 3880.81 | [10 empty] | ФОТ
| Пр/812-102.0-1 | НР Благоустройство (ремонтно-строительные) |  |  | 4: %; 5: 102; 7: 102; 10: 161.7; 12: 3958.43 | [10 empty] | НР Благоустройство (ремонтно-строительные)
| Пр/774-102.0 | СП Благоустройство (ремонтно-строительные) |  |  | 4: %; 5: 54; 7: 54; 10: 85.61; 12: 2095.64 | [10 empty] | СП Благоустройство (ремонтно-строительные)
|  | Всего по позиции |  |  | 10: 462.5 | [12 empty] | Всего по позиции
11 | ТЕР46-04-001-02 | Разборка: бетонных фундаментов |  |  | 4: 1 м3; 7: 1 | [6 empty] | Разборка: бетонных фундаментов
| Приказ от 04.08.2020 № 421/пр прил.10 табл.3 п.10.1 | Производство ремонтно-строительных работ осуществляется в стесненных условиях населенных пунктов: отдельных конструктивных решений объектов капитального строительства (кроме указанных в п.п. 10.2 и 10.3), объектов капитального строительства в целом ОЗП=1,15; ЭМ=1,15 к расх.; ЗПМ=1,15; ТЗ=1,15; ТЗМ=1,15 | [19 empty] | Производство ремонтно-строительных работ осуществляется в стесненных условиях населенных пунктов: отдельных конструктивных решений объектов капитального строительства (кроме указанных в п.п. 10.2 и 10.3), объектов капитального строительства в целом ОЗП=1,15; ЭМ=1,15 к расх.; ЗПМ=1,15; ТЗ=1,15; ТЗМ=1,15
| 1 | ОТ |  |  | 8: 119.68; 9: 1.15; 10: 137.63; 11: 24.48; 12: 3369.18 | [9 empty] | ОТ
| 2 | ЭМ |  |  | 8: 422.22; 9: 1.15; 10: 485.55 | [9 empty] | ЭМ
| 3 | в т.ч. ОТм |  |  | 8: 40.24; 9: 1.15; 10: 46.28; 11: 24.48; 12: 1132.93 | [9 empty] | в т.ч. ОТм
|  | ЗТ |  |  | 4: чел.-ч; 5: 9.59; 6: 1.15; 7: 11.0285 | [10 empty] | ЗТ
|  | ЗТм |  |  | 4: чел.-ч; 5: 2.84; 6: 1.15; 7: 3.266 | [10 empty] | ЗТм
|  | Итого по расценке |  |  | 8: 541.9; 10: 623.18 | [11 empty] | Итого по расценке
|  | ФОТ |  |  | 10: 183.91; 12: 4502.11 | [10 empty] | ФОТ
| Пр/812-040.2-1 | НР Работы по реконструкции зданий и сооружений: разборка отдельных конструктивных элементов здания (сооружения), а также зданий (сооружений) в целом |  |  | 4: %; 5: 91; 7: 91; 10: 167.36; 12: 4096.92 | [10 empty] | НР Работы по реконструкции зданий и сооружений: разборка отдельных конструктивных элементов здания (сооружения), а также зданий (сооружений) в целом
| Пр/774-040.2 | СП Работы по реконструкции зданий и сооружений: разборка отдельных конструктивных элементов здания (сооружения), а также зданий (сооружений) в целом |  |  | 4: %; 5: 52; 7: 52; 10: 95.63; 12: 2341.1 | [10 empty] | СП Работы по реконструкции зданий и сооружений: разборка отдельных конструктивных элементов здания (сооружения), а также зданий (сооружений) в целом
|  | Всего по позиции |  |  | 10: 886.17 | [12 empty] | Всего по позиции
12 | ТЕР46-04-001-03 | Разборка: железобетонных фундаментов |  |  | 4: 1 м3; 7: 1 | [6 empty] | Разборка: железобетонных фундаментов
| Приказ от 04.08.2020 № 421/пр прил.10 табл.3 п.10.1 | Производство ремонтно-строительных работ осуществляется в стесненных условиях населенных пунктов: отдельных конструктивных решений объектов капитального строительства (кроме указанных в п.п. 10.2 и 10.3), объектов капитального строительства в целом ОЗП=1,15; ЭМ=1,15 к расх.; ЗПМ=1,15; ТЗ=1,15; ТЗМ=1,15 | [19 empty] | Производство ремонтно-строительных работ осуществляется в стесненных условиях населенных пунктов: отдельных конструктивных решений объектов капитального строительства (кроме указанных в п.п. 10.2 и 10.3), объектов капитального строительства в целом ОЗП=1,15; ЭМ=1,15 к расх.; ЗПМ=1,15; ТЗ=1,15; ТЗМ=1,15
| 1 | ОТ |  |  | 8: 197.45; 9: 1.15; 10: 227.07; 11: 24.48; 12: 5558.67 | [9 empty] | ОТ
| 2 | ЭМ |  |  | 8: 840.04; 9: 1.15; 10: 966.05 | [9 empty] | ЭМ
| 3 | в т.ч. ОТм |  |  | 8: 79.78; 9: 1.15; 10: 91.75; 11: 24.48; 12: 2246.04 | [9 empty] | в т.ч. ОТм
| 4 | М |  |  | 8: 45.88; 10: 45.88 | [9 empty] | М
|  | ЗТ |  |  | 4: чел.-ч; 5: 15.45; 6: 1.15; 7: 17.7675 | [10 empty] | ЗТ
|  | ЗТм |  |  | 4: чел.-ч; 5: 5.63; 6: 1.15; 7: 6.4745 | [10 empty] | ЗТм
|  | Итого по расценке |  |  | 8: 1083.37; 10: 1239 | [11 empty] | Итого по расценке
|  | ФОТ |  |  | 10: 318.82; 12: 7804.71 | [10 empty] | ФОТ
| Пр/812-040.2-1 | НР Работы по реконструкции зданий и сооружений: разборка отдельных конструктивных элементов здания (сооружения), а также зданий (сооружений) в целом |  |  | 4: %; 5: 91; 7: 91; 10: 290.13; 12: 7102.29 | [10 empty] | НР Работы по реконструкции зданий и сооружений: разборка отдельных конструктивных элементов здания (сооружения), а также зданий (сооружений) в целом
| Пр/774-040.2 | СП Работы по реконструкции зданий и сооружений: разборка отдельных конструктивных элементов здания (сооружения), а также зданий (сооружений) в целом |  |  | 4: %; 5: 52; 7: 52; 10: 165.79; 12: 4058.45 | [10 empty] | СП Работы по реконструкции зданий и сооружений: разборка отдельных конструктивных элементов здания (сооружения), а также зданий (сооружений) в целом
|  | Всего по позиции |  |  | 10: 1694.92 | [12 empty] | Всего по позиции
13 | ТЕР46-04-001-04 | Разборка: кирпичных стен |  |  | 4: 1 м3; 7: 1 | [6 empty] | Разборка: кирпичных стен
| Приказ от 04.08.2020 № 421/пр прил.10 табл.3 п.10.1 | Производство ремонтно-строительных работ осуществляется в стесненных условиях населенных пунктов: отдельных конструктивных решений объектов капитального строительства (кроме указанных в п.п. 10.2 и 10.3), объектов капитального строительства в целом ОЗП=1,15; ЭМ=1,15 к расх.; ЗПМ=1,15; ТЗ=1,15; ТЗМ=1,15 | [19 empty] | Производство ремонтно-строительных работ осуществляется в стесненных условиях населенных пунктов: отдельных конструктивных решений объектов капитального строительства (кроме указанных в п.п. 10.2 и 10.3), объектов капитального строительства в целом ОЗП=1,15; ЭМ=1,15 к расх.; ЗПМ=1,15; ТЗ=1,15; ТЗМ=1,15
| 1 | ОТ |  |  | 8: 102.84; 9: 1.15; 10: 118.27; 11: 24.48; 12: 2895.25 | [9 empty] | ОТ
| 2 | ЭМ |  |  | 8: 170.97; 9: 1.15; 10: 196.62 | [9 empty] | ЭМ
| 3 | в т.ч. ОТм |  |  | 8: 16.3; 9: 1.15; 10: 18.75; 11: 24.48; 12: 459 | [9 empty] | в т.ч. ОТм
|  | ЗТ |  |  | 4: чел.-ч; 5: 8.24; 6: 1.15; 7: 9.476 | [10 empty] | ЗТ
|  | ЗТм |  |  | 4: чел.-ч; 5: 1.15; 6: 1.15; 7: 1.3225 | [10 empty] | ЗТм
|  | Итого по расценке |  |  | 8: 273.81; 10: 314.89 | [11 empty] | Итого по расценке
|  | ФОТ |  |  | 10: 137.02; 12: 3354.25 | [10 empty] | ФОТ
| Пр/812-040.2-1 | НР Работы по реконструкции зданий и сооружений: разборка отдельных конструктивных элементов здания (сооружения), а также зданий (сооружений) в целом |  |  | 4: %; 5: 91; 7: 91; 10: 124.69; 12: 3052.37 | [10 empty] | НР Работы по реконструкции зданий и сооружений: разборка отдельных конструктивных элементов здания (сооружения), а также зданий (сооружений) в целом
| Пр/774-040.2 | СП Работы по реконструкции зданий и сооружений: разборка отдельных конструктивных элементов здания (сооружения), а также зданий (сооружений) в целом |  |  | 4: %; 5: 52; 7: 52; 10: 71.25; 12: 1744.21 | [10 empty] | СП Работы по реконструкции зданий и сооружений: разборка отдельных конструктивных элементов здания (сооружения), а также зданий (сооружений) в целом
|  | Всего по позиции |  |  | 10: 510.83 | [12 empty] | Всего по позиции
14 | ТЕР46-04-001-05 | Разборка: мелкоблочных стен |  |  | 4: 1 м3; 7: 1 | [6 empty] | Разборка: мелкоблочных стен
| Приказ от 04.08.2020 № 421/пр прил.10 табл.3 п.10.1 | Производство ремонтно-строительных работ осуществляется в стесненных условиях населенных пунктов: отдельных конструктивных решений объектов капитального строительства (кроме указанных в п.п. 10.2 и 10.3), объектов капитального строительства в целом ОЗП=1,15; ЭМ=1,15 к расх.; ЗПМ=1,15; ТЗ=1,15; ТЗМ=1,15 | [19 empty] | Производство ремонтно-строительных работ осуществляется в стесненных условиях населенных пунктов: отдельных конструктивных решений объектов капитального строительства (кроме указанных в п.п. 10.2 и 10.3), объектов капитального строительства в целом ОЗП=1,15; ЭМ=1,15 к расх.; ЗПМ=1,15; ТЗ=1,15; ТЗМ=1,15
| 1 | ОТ |  |  | 8: 77.75; 9: 1.15; 10: 89.41; 11: 24.48; 12: 2188.76 | [9 empty] | ОТ
| 2 | ЭМ |  |  | 8: 114.48; 9: 1.15; 10: 131.65 | [9 empty] | ЭМ
| 3 | в т.ч. ОТм |  |  | 8: 10.91; 9: 1.15; 10: 12.55; 11: 24.48; 12: 307.22 | [9 empty] | в т.ч. ОТм
|  | ЗТ |  |  | 4: чел.-ч; 5: 6.64; 6: 1.15; 7: 7.636 | [10 empty] | ЗТ
|  | ЗТм |  |  | 4: чел.-ч; 5: 0.77; 6: 1.15; 7: 0.8855 | [10 empty] | ЗТм
|  | Итого по расценке |  |  | 8: 192.23; 10: 221.06 | [11 empty] | Итого по расценке
|  | ФОТ |  |  | 10: 101.96; 12: 2495.98 | [10 empty] | ФОТ
| Пр/812-040.2-1 | НР Работы по реконструкции зданий и сооружений: разборка отдельных конструктивных элементов здания (сооружения), а также зданий (сооружений) в целом |  |  | 4: %; 5: 91; 7: 91; 10: 92.78; 12: 2271.34 | [10 empty] | НР Работы по реконструкции зданий и сооружений: разборка отдельных конструктивных элементов здания (сооружения), а также зданий (сооружений) в целом
| Пр/774-040.2 | СП Работы по реконструкции зданий и сооружений: разборка отдельных конструктивных элементов здания (сооружения), а также зданий (сооружений) в целом |  |  | 4: %; 5: 52; 7: 52; 10: 53.02; 12: 1297.91 | [10 empty] | СП Работы по реконструкции зданий и сооружений: разборка отдельных конструктивных элементов здания (сооружения), а также зданий (сооружений) в целом
|  | Всего по позиции |  |  | 10: 366.86 | [12 empty] | Всего по позиции
15 | ТССЦпг-01-01-01-003 | Погрузочные работы при автомобильных перевозках: изделий из сборного железобетона, бетона, керамзитобетона массой до 3 т |  |  | 4: 1 т груза; 7: 1; 8: 13.9; 10: 13.9 | [6 empty] | Погрузочные работы при автомобильных перевозках: изделий из сборного железобетона, бетона, керамзитобетона массой до 3 т
|  | (Погрузо-разгрузочные работы) | [24 empty] | (Погрузо-разгрузочные работы)
|  | Всего по позиции |  |  | 10: 13.9 | [12 empty] | Всего по позиции
16 | ТССЦпг-01-01-01-041 | Погрузочные работы при автомобильных перевозках: мусора строительного с погрузкой вручную |  |  | 4: 1 т груза; 7: 1; 8: 51.74; 10: 51.74 | [6 empty] | Погрузочные работы при автомобильных перевозках: мусора строительного с погрузкой вручную
|  | Всего по позиции |  |  | 10: 51.74 | [12 empty] | Всего по позиции
17 | ТССЦпг-01-01-01-043 | Погрузочные работы при автомобильных перевозках: мусора строительного с погрузкой экскаваторами емкостью ковша до 0,5 м3 |  |  | 4: 1 т груза; 7: 10; 8: 4.6; 10: 46 | [6 empty] | Погрузочные работы при автомобильных перевозках: мусора строительного с погрузкой экскаваторами емкостью ковша до 0,5 м3
|  | Всего по позиции |  |  | 10: 46 | [12 empty] | Всего по позиции
18 | ТССЦпг-01-01-02-003 | Разгрузочные работы при автомобильных перевозках: изделий из сборного железобетона, бетона, керамзитобетона массой до 3 т |  |  | 4: 1 т груза; 7: 1; 8: 13.9; 10: 13.9 | [6 empty] | Разгрузочные работы при автомобильных перевозках: изделий из сборного железобетона, бетона, керамзитобетона массой до 3 т
|  | (Погрузо-разгрузочные работы) | [24 empty] | (Погрузо-разгрузочные работы)
|  | Всего по позиции |  |  | 10: 13.9 | [12 empty] | Всего по позиции
19 | ТССЦпг-03-01-01-005 | Перевозка бетонных и ж/б изделий, стеновых и перегородочных материалов (кирпич, блоки, камни, плиты и панели), лесоматериалов круглых и пиломатериалов автомобилями бортовыми грузоподъемностью до 15 т, на расстояние до 5 км I класс груза |  |  | 4: 1 т груза; 7: 10; 8: 10.85; 10: 108.5 | [6 empty] | Перевозка бетонных и ж/б изделий, стеновых и перегородочных материалов (кирпич, блоки, камни, плиты и панели), лесоматериалов круглых и пиломатериалов автомобилями бортовыми грузоподъемностью до 15 т, на расстояние до 5 км I класс груза
|  | (Перевозка грузов автотранспортом) | [24 empty] | (Перевозка грузов автотранспортом)
|  | Всего по позиции |  |  | 10: 108.5 | [12 empty] | Всего по позиции
20 | ТССЦпг-03-21-01-005 | Перевозка грузов автомобилями-самосвалами грузоподъемностью 10 т, работающих вне карьера, на расстояние: до 5 км I класс груза |  |  | 4: 1 т груза; 7: 10; 8: 8.19; 10: 81.9 | [6 empty] | Перевозка грузов автомобилями-самосвалами грузоподъемностью 10 т, работающих вне карьера, на расстояние: до 5 км I класс груза
|  | Всего по позиции |  |  | 10: 81.9 | [12 empty] | Всего по позиции
21 | ТЕР47-01-001-04 | Очистка участка от мусора |  |  | 4: 100 м2; 7: 0.1 | [6 empty] | Очистка участка от мусора
|  | Объем=10 / 100 | [18 empty] | Объем=10 / 100
| Приказ от 04.08.2020 № 421/пр п.58б | При применении сметных норм, включенных в сборники ГЭСН (ФЕР, ТЕР), аналогичных технологическим процессам в новом строительстве, в том числе по возведению новых конструктивных элементов ОЗП=1,15; ЭМ=1,25 к расх.; ЗПМ=1,25; ТЗ=1,15; ТЗМ=1,25 | [19 empty] | При применении сметных норм, включенных в сборники ГЭСН (ФЕР, ТЕР), аналогичных технологическим процессам в новом строительстве, в том числе по возведению новых конструктивных элементов ОЗП=1,15; ЭМ=1,25 к расх.; ЗПМ=1,25; ТЗ=1,15; ТЗМ=1,25
| Приказ от 04.08.2020 № 421/пр прил.10 табл.3 п.10.1 | Производство ремонтно-строительных работ осуществляется в стесненных условиях населенных пунктов: отдельных конструктивных решений объектов капитального строительства (кроме указанных в п.п. 10.2 и 10.3), объектов капитального строительства в целом ОЗП=1,15; ЭМ=1,15 к расх.; ЗПМ=1,15; ТЗ=1,15; ТЗМ=1,15 | [19 empty] | Производство ремонтно-строительных работ осуществляется в стесненных условиях населенных пунктов: отдельных конструктивных решений объектов капитального строительства (кроме указанных в п.п. 10.2 и 10.3), объектов капитального строительства в целом ОЗП=1,15; ЭМ=1,15 к расх.; ЗПМ=1,15; ТЗ=1,15; ТЗМ=1,15
| 1 | ОТ |  |  | 8: 42.97; 9: 1.3225; 10: 5.68; 11: 24.48; 12: 139.05 | [9 empty] | ОТ
|  | ЗТ |  |  | 4: чел.-ч; 5: 3.91; 6: 1.3225; 7: 0.5171 | [10 empty] | ЗТ
|  | Итого по расценке |  |  | 8: 42.97; 10: 5.68 | [11 empty] | Итого по расценке
|  | ФОТ |  |  | 10: 5.68; 12: 139.05 | [10 empty] | ФОТ
| Пр/812-041.0-1 | НР Озеленение. Защитные лесонасаждения |  |  | 4: %; 5: 103; 7: 103; 10: 5.85; 12: 143.22 | [10 empty] | НР Озеленение. Защитные лесонасаждения
| Пр/774-041.0, Приказ № 774/пр от 11.12.2020 п.16 | СП Озеленение. Защитные лесонасаждения |  |  | % | 72 | 0.85 | 61.2 |  |  | 3.48 |  | 85.1 | [10 empty] | СП Озеленение. Защитные лесонасаждения
|  | Всего по позиции |  |  | 10: 15.01 | [12 empty] | Всего по позиции
|  | Итого по разделу 1 Демонтажные и подготовительные работы. |  |  | 10: 5480.05 | [14 empty] | Итого по разделу 1 Демонтажные и подготовительные работы.
Раздел 2. Земляные работы. | [18 empty] | Раздел 2. Земляные работы.
22 | ТЕР01-02-089-11 | Рыхление мерзлого грунта клин-молотом, подвешенным на стреле экскаватора, глубина промерзания: свыше 1 м, группа грунтов 3м |  |  | 4: 1000 м3 грунта; 7: 0.01 | [6 empty] | Рыхление мерзлого грунта клин-молотом, подвешенным на стреле экскаватора, глубина промерзания: свыше 1 м, группа грунтов 3м
|  | Объем=10 / 1000 | [18 empty] | Объем=10 / 1000
| Приказ от 04.08.2020 № 421/пр п.58б | При применении сметных норм, включенных в сборники ГЭСН (ФЕР, ТЕР), аналогичных технологическим процессам в новом строительстве, в том числе по возведению новых конструктивных элементов ОЗП=1,15; ЭМ=1,25 к расх.; ЗПМ=1,25; ТЗ=1,15; ТЗМ=1,25 | [19 empty] | При применении сметных норм, включенных в сборники ГЭСН (ФЕР, ТЕР), аналогичных технологическим процессам в новом строительстве, в том числе по возведению новых конструктивных элементов ОЗП=1,15; ЭМ=1,25 к расх.; ЗПМ=1,25; ТЗ=1,15; ТЗМ=1,25
| Приказ от 04.08.2020 № 421/пр прил.10 табл.3 п.10.1 | Производство ремонтно-строительных работ осуществляется в стесненных условиях населенных пунктов: отдельных конструктивных решений объектов капитального строительства (кроме указанных в п.п. 10.2 и 10.3), объектов капитального строительства в целом ОЗП=1,15; ЭМ=1,15 к расх.; ЗПМ=1,15; ТЗ=1,15; ТЗМ=1,15 | [19 empty] | Производство ремонтно-строительных работ осуществляется в стесненных условиях населенных пунктов: отдельных конструктивных решений объектов капитального строительства (кроме указанных в п.п. 10.2 и 10.3), объектов капитального строительства в целом ОЗП=1,15; ЭМ=1,15 к расх.; ЗПМ=1,15; ТЗ=1,15; ТЗМ=1,15
| 2 | ЭМ |  |  | 8: 25438.35; 9: 1.4375; 10: 365.68 | [9 empty] | ЭМ
| 3 | в т.ч. ОТм |  |  | 8: 3009.02; 9: 1.4375; 10: 43.25; 11: 24.48; 12: 1058.76 | [9 empty] | в т.ч. ОТм
|  | ЗТм |  |  | 4: чел.-ч; 5: 158.12; 6: 1.4375; 7: 2.273 | [10 empty] | ЗТм
|  | Итого по расценке |  |  | 8: 25438.35; 10: 365.68 | [11 empty] | Итого по расценке
|  | ФОТ |  |  | 10: 43.25; 12: 1058.76 | [10 empty] | ФОТ
| Пр/812-001.4-1 | НР Земляные работы, выполняемые по другим видам работ (подготовительным, сопутствующим, укрепительным) |  |  | 4: %; 5: 89; 7: 89; 10: 38.49; 12: 942.3 | [10 empty] | НР Земляные работы, выполняемые по другим видам работ (подготовительным, сопутствующим, укрепительным)
| Пр/774-001.4, Приказ № 774/пр от 11.12.2020 п.16 | СП Земляные работы, выполняемые по другим видам работ (подготовительным, сопутствующим, укрепительным) |  |  | % | 41 | 0.85 | 34.85 |  |  | 15.07 |  | 368.98 | [10 empty] | СП Земляные работы, выполняемые по другим видам работ (подготовительным, сопутствующим, укрепительным)
|  | Всего по позиции |  |  | 10: 419.24 | [12 empty] | Всего по позиции
23 | ТЕР01-01-003-15 | Разработка грунта в отвал экскаваторами «драглайн» или «обратная лопата» с ковшом вместимостью: 0,5 (0,5-0,63) м3, группа грунтов 3 |  |  | 4: 1000 м3 грунта; 7: 0.01 | [6 empty] | Разработка грунта в отвал экскаваторами «драглайн» или «обратная лопата» с ковшом вместимостью: 0,5 (0,5-0,63) м3, группа грунтов 3
|  | Объем=10 / 1000 | [18 empty] | Объем=10 / 1000
| Приказ от 04.08.2020 № 421/пр п.58б | При применении сметных норм, включенных в сборники ГЭСН (ФЕР, ТЕР), аналогичных технологическим процессам в новом строительстве, в том числе по возведению новых конструктивных элементов ОЗП=1,15; ЭМ=1,25 к расх.; ЗПМ=1,25; ТЗ=1,15; ТЗМ=1,25 | [19 empty] | При применении сметных норм, включенных в сборники ГЭСН (ФЕР, ТЕР), аналогичных технологическим процессам в новом строительстве, в том числе по возведению новых конструктивных элементов ОЗП=1,15; ЭМ=1,25 к расх.; ЗПМ=1,25; ТЗ=1,15; ТЗМ=1,25
| Прил.1.12 п.3.46 | Разработка вязких грунтов повышенной влажности, сильно налипающих на стенки и зубья ковша одноковшовых экскаваторов (кроме грунтов 5-6 группы) ОЗП=1,1; ЭМ=1,1 к расх.; ЗПМ=1,1; ТЗ=1,1; ТЗМ=1,1 | [19 empty] | Разработка вязких грунтов повышенной влажности, сильно налипающих на стенки и зубья ковша одноковшовых экскаваторов (кроме грунтов 5-6 группы) ОЗП=1,1; ЭМ=1,1 к расх.; ЗПМ=1,1; ТЗ=1,1; ТЗМ=1,1
| Приказ от 04.08.2020 № 421/пр прил.10 табл.3 п.10.1 | Производство ремонтно-строительных работ осуществляется в стесненных условиях населенных пунктов: отдельных конструктивных решений объектов капитального строительства (кроме указанных в п.п. 10.2 и 10.3), объектов капитального строительства в целом ОЗП=1,15; ЭМ=1,15 к расх.; ЗПМ=1,15; ТЗ=1,15; ТЗМ=1,15 | [19 empty] | Производство ремонтно-строительных работ осуществляется в стесненных условиях населенных пунктов: отдельных конструктивных решений объектов капитального строительства (кроме указанных в п.п. 10.2 и 10.3), объектов капитального строительства в целом ОЗП=1,15; ЭМ=1,15 к расх.; ЗПМ=1,15; ТЗ=1,15; ТЗМ=1,15
| 1 | ОТ |  |  | 8: 189.36; 9: 1.4547; 10: 2.75; 11: 24.48; 12: 67.32 | [9 empty] | ОТ
| 2 | ЭМ |  |  | 8: 4982.26; 9: 1.5813; 10: 78.78 | [9 empty] | ЭМ
| 3 | в т.ч. ОТм |  |  | 8: 711.91; 9: 1.5813; 10: 11.26; 11: 24.48; 12: 275.64 | [9 empty] | в т.ч. ОТм
|  | ЗТ |  |  | 4: чел.-ч; 5: 17.23; 6: 1.4547; 7: 0.25065 | [10 empty] | ЗТ
|  | ЗТм |  |  | 4: чел.-ч; 5: 37.41; 6: 1.5813; 7: 0.59155 | [10 empty] | ЗТм
|  | Итого по расценке |  |  | 8: 5171.62; 10: 81.53 | [11 empty] | Итого по расценке
|  | ФОТ |  |  | 10: 14.01; 12: 342.96 | [10 empty] | ФОТ
| Пр/812-001.1-1 | НР Земляные работы, выполняемые механизированным способом |  |  | 4: %; 5: 92; 7: 92; 10: 12.89; 12: 315.52 | [10 empty] | НР Земляные работы, выполняемые механизированным способом
| Пр/774-001.1, Приказ № 774/пр от 11.12.2020 п.16 | СП Земляные работы, выполняемые механизированным способом |  |  | % | 46 | 0.85 | 39.1 |  |  | 5.48 |  | 134.1 | [10 empty] | СП Земляные работы, выполняемые механизированным способом
|  | Всего по позиции |  |  | 10: 99.9 | [12 empty] | Всего по позиции
24 | ТЕР01-01-004-06 | Разработка грунта в отвал экскаваторами «драглайн» или «обратная лопата» с ковшом вместимостью: 0,25 м3, группа грунтов 3 |  |  | 4: 1000 м3 грунта; 7: 0.01 | [6 empty] | Разработка грунта в отвал экскаваторами «драглайн» или «обратная лопата» с ковшом вместимостью: 0,25 м3, группа грунтов 3
|  | Объем=10 / 1000 | [18 empty] | Объем=10 / 1000
| Приказ от 04.08.2020 № 421/пр п.58б | При применении сметных норм, включенных в сборники ГЭСН (ФЕР, ТЕР), аналогичных технологическим процессам в новом строительстве, в том числе по возведению новых конструктивных элементов ОЗП=1,15; ЭМ=1,25 к расх.; ЗПМ=1,25; ТЗ=1,15; ТЗМ=1,25 | [19 empty] | При применении сметных норм, включенных в сборники ГЭСН (ФЕР, ТЕР), аналогичных технологическим процессам в новом строительстве, в том числе по возведению новых конструктивных элементов ОЗП=1,15; ЭМ=1,25 к расх.; ЗПМ=1,25; ТЗ=1,15; ТЗМ=1,25
| Приказ от 04.08.2020 № 421/пр прил.10 табл.3 п.10.1 | Производство ремонтно-строительных работ осуществляется в стесненных условиях населенных пунктов: отдельных конструктивных решений объектов капитального строительства (кроме указанных в п.п. 10.2 и 10.3), объектов капитального строительства в целом ОЗП=1,15; ЭМ=1,15 к расх.; ЗПМ=1,15; ТЗ=1,15; ТЗМ=1,15 | [19 empty] | Производство ремонтно-строительных работ осуществляется в стесненных условиях населенных пунктов: отдельных конструктивных решений объектов капитального строительства (кроме указанных в п.п. 10.2 и 10.3), объектов капитального строительства в целом ОЗП=1,15; ЭМ=1,15 к расх.; ЗПМ=1,15; ТЗ=1,15; ТЗМ=1,15
| 1 | ОТ |  |  | 8: 194.52; 9: 1.3225; 10: 2.57; 11: 24.48; 12: 62.91 | [9 empty] | ОТ
| 2 | ЭМ |  |  | 8: 6830.49; 9: 1.4375; 10: 98.19 | [9 empty] | ЭМ
| 3 | в т.ч. ОТм |  |  | 8: 1325.67; 9: 1.4375; 10: 19.06; 11: 24.48; 12: 466.59 | [9 empty] | в т.ч. ОТм
|  | ЗТ |  |  | 4: чел.-ч; 5: 17.7; 6: 1.3225; 7: 0.23408 | [10 empty] | ЗТ
|  | ЗТм |  |  | 4: чел.-ч; 5: 81.18; 6: 1.4375; 7: 1.167 | [10 empty] | ЗТм
|  | Итого по расценке |  |  | 8: 7025.01; 10: 100.76 | [11 empty] | Итого по расценке
|  | ФОТ |  |  | 10: 21.63; 12: 529.5 | [10 empty] | ФОТ
| Пр/812-001.1-1 | НР Земляные работы, выполняемые механизированным способом |  |  | 4: %; 5: 92; 7: 92; 10: 19.9; 12: 487.14 | [10 empty] | НР Земляные работы, выполняемые механизированным способом
| Пр/774-001.1, Приказ № 774/пр от 11.12.2020 п.16 | СП Земляные работы, выполняемые механизированным способом |  |  | % | 46 | 0.85 | 39.1 |  |  | 8.46 |  | 207.03 | [10 empty] | СП Земляные работы, выполняемые механизированным способом
|  | Всего по позиции |  |  | 10: 129.12 | [12 empty] | Всего по позиции
25 | ТЕР01-01-013-15 | Разработка грунта с погрузкой на автомобили-самосвалы экскаваторами с ковшом вместимостью: 0,5 (0,5-0,63) м3, группа грунтов 3 |  |  | 4: 1000 м3 грунта; 7: 0.01 | [6 empty] | Разработка грунта с погрузкой на автомобили-самосвалы экскаваторами с ковшом вместимостью: 0,5 (0,5-0,63) м3, группа грунтов 3
|  | Объем=10 / 1000 | [18 empty] | Объем=10 / 1000
| Приказ от 04.08.2020 № 421/пр п.58б | При применении сметных норм, включенных в сборники ГЭСН (ФЕР, ТЕР), аналогичных технологическим процессам в новом строительстве, в том числе по возведению новых конструктивных элементов ОЗП=1,15; ЭМ=1,25 к расх.; ЗПМ=1,25; ТЗ=1,15; ТЗМ=1,25 | [19 empty] | При применении сметных норм, включенных в сборники ГЭСН (ФЕР, ТЕР), аналогичных технологическим процессам в новом строительстве, в том числе по возведению новых конструктивных элементов ОЗП=1,15; ЭМ=1,25 к расх.; ЗПМ=1,25; ТЗ=1,15; ТЗМ=1,25
| Приказ от 04.08.2020 № 421/пр прил.10 табл.3 п.10.1 | Производство ремонтно-строительных работ осуществляется в стесненных условиях населенных пунктов: отдельных конструктивных решений объектов капитального строительства (кроме указанных в п.п. 10.2 и 10.3), объектов капитального строительства в целом ОЗП=1,15; ЭМ=1,15 к расх.; ЗПМ=1,15; ТЗ=1,15; ТЗМ=1,15 | [19 empty] | Производство ремонтно-строительных работ осуществляется в стесненных условиях населенных пунктов: отдельных конструктивных решений объектов капитального строительства (кроме указанных в п.п. 10.2 и 10.3), объектов капитального строительства в целом ОЗП=1,15; ЭМ=1,15 к расх.; ЗПМ=1,15; ТЗ=1,15; ТЗМ=1,15
| 1 | ОТ |  |  | 8: 349.15; 9: 1.3225; 10: 4.62; 11: 24.48; 12: 113.1 | [9 empty] | ОТ
| 2 | ЭМ |  |  | 8: 7081.12; 9: 1.4375; 10: 101.79 | [9 empty] | ЭМ
| 3 | в т.ч. ОТм |  |  | 8: 1061.87; 9: 1.4375; 10: 15.26; 11: 24.48; 12: 373.56 | [9 empty] | в т.ч. ОТм
| 4 | М |  |  | 8: 6.38; 10: 0.06 | [9 empty] | М
|  | ЗТ |  |  | 4: чел.-ч; 5: 31.77; 6: 1.3225; 7: 0.42016 | [10 empty] | ЗТ
|  | ЗТм |  |  | 4: чел.-ч; 5: 55.8; 6: 1.4375; 7: 0.80212 | [10 empty] | ЗТм
|  | Итого по расценке |  |  | 8: 7436.65; 10: 106.47 | [11 empty] | Итого по расценке
|  | ФОТ |  |  | 10: 19.88; 12: 486.66 | [10 empty] | ФОТ
| Пр/812-001.1-1 | НР Земляные работы, выполняемые механизированным способом |  |  | 4: %; 5: 92; 7: 92; 10: 18.29; 12: 447.73 | [10 empty] | НР Земляные работы, выполняемые механизированным способом
| Пр/774-001.1, Приказ № 774/пр от 11.12.2020 п.16 | СП Земляные работы, выполняемые механизированным способом |  |  | % | 46 | 0.85 | 39.1 |  |  | 7.77 |  | 190.28 | [10 empty] | СП Земляные работы, выполняемые механизированным способом
|  | Всего по позиции |  |  | 10: 132.53 | [12 empty] | Всего по позиции
26 | ТЕР01-01-014-06 | Разработка грунта с погрузкой на автомобили-самосвалы экскаваторами с ковшом вместимостью: 0,25 м3, группа грунтов 3 |  |  | 4: 1000 м3 грунта; 7: 0.01 | [6 empty] | Разработка грунта с погрузкой на автомобили-самосвалы экскаваторами с ковшом вместимостью: 0,25 м3, группа грунтов 3
|  | Объем=10 / 1000 | [18 empty] | Объем=10 / 1000
| Приказ от 04.08.2020 № 421/пр п.58б | При применении сметных норм, включенных в сборники ГЭСН (ФЕР, ТЕР), аналогичных технологическим процессам в новом строительстве, в том числе по возведению новых конструктивных элементов ОЗП=1,15; ЭМ=1,25 к расх.; ЗПМ=1,25; ТЗ=1,15; ТЗМ=1,25 | [19 empty] | При применении сметных норм, включенных в сборники ГЭСН (ФЕР, ТЕР), аналогичных технологическим процессам в новом строительстве, в том числе по возведению новых конструктивных элементов ОЗП=1,15; ЭМ=1,25 к расх.; ЗПМ=1,25; ТЗ=1,15; ТЗМ=1,25
| Приказ от 04.08.2020 № 421/пр прил.10 табл.3 п.10.1 | Производство ремонтно-строительных работ осуществляется в стесненных условиях населенных пунктов: отдельных конструктивных решений объектов капитального строительства (кроме указанных в п.п. 10.2 и 10.3), объектов капитального строительства в целом ОЗП=1,15; ЭМ=1,15 к расх.; ЗПМ=1,15; ТЗ=1,15; ТЗМ=1,15 | [19 empty] | Производство ремонтно-строительных работ осуществляется в стесненных условиях населенных пунктов: отдельных конструктивных решений объектов капитального строительства (кроме указанных в п.п. 10.2 и 10.3), объектов капитального строительства в целом ОЗП=1,15; ЭМ=1,15 к расх.; ЗПМ=1,15; ТЗ=1,15; ТЗМ=1,15
| 1 | ОТ |  |  | 8: 479.38; 9: 1.3225; 10: 6.34; 11: 24.48; 12: 155.2 | [9 empty] | ОТ
| 2 | ЭМ |  |  | 8: 10762.46; 9: 1.4375; 10: 154.71 | [9 empty] | ЭМ
| 3 | в т.ч. ОТм |  |  | 8: 2049.09; 9: 1.4375; 10: 29.46; 11: 24.48; 12: 721.18 | [9 empty] | в т.ч. ОТм
| 4 | М |  |  | 8: 6.38; 10: 0.06 | [9 empty] | М
|  | ЗТ |  |  | 4: чел.-ч; 5: 43.62; 6: 1.3225; 7: 0.57687 | [10 empty] | ЗТ
|  | ЗТм |  |  | 4: чел.-ч; 5: 125.48; 6: 1.4375; 7: 1.8038 | [10 empty] | ЗТм
|  | Итого по расценке |  |  | 8: 11248.22; 10: 161.11 | [11 empty] | Итого по расценке
|  | ФОТ |  |  | 10: 35.8; 12: 876.38 | [10 empty] | ФОТ
| Пр/812-001.1-1 | НР Земляные работы, выполняемые механизированным способом |  |  | 4: %; 5: 92; 7: 92; 10: 32.94; 12: 806.27 | [10 empty] | НР Земляные работы, выполняемые механизированным способом
| Пр/774-001.1, Приказ № 774/пр от 11.12.2020 п.16 | СП Земляные работы, выполняемые механизированным способом |  |  | % | 46 | 0.85 | 39.1 |  |  | 14 |  | 342.66 | [10 empty] | СП Земляные работы, выполняемые механизированным способом
|  | Всего по позиции |  |  | 10: 208.05 | [12 empty] | Всего по позиции
27 | ТЕР01-01-016-02 | Работа на отвале, группа грунтов: 2-3 |  |  | 4: 1000 м3 грунта; 7: 0.01 | [6 empty] | Работа на отвале, группа грунтов: 2-3
|  | Объем=10 / 1000 | [18 empty] | Объем=10 / 1000
| Приказ от 04.08.2020 № 421/пр п.58б | При применении сметных норм, включенных в сборники ГЭСН (ФЕР, ТЕР), аналогичных технологическим процессам в новом строительстве, в том числе по возведению новых конструктивных элементов ОЗП=1,15; ЭМ=1,25 к расх.; ЗПМ=1,25; ТЗ=1,15; ТЗМ=1,25 | [19 empty] | При применении сметных норм, включенных в сборники ГЭСН (ФЕР, ТЕР), аналогичных технологическим процессам в новом строительстве, в том числе по возведению новых конструктивных элементов ОЗП=1,15; ЭМ=1,25 к расх.; ЗПМ=1,25; ТЗ=1,15; ТЗМ=1,25
| Приказ от 04.08.2020 № 421/пр прил.10 табл.3 п.10.1 | Производство ремонтно-строительных работ осуществляется в стесненных условиях населенных пунктов: отдельных конструктивных решений объектов капитального строительства (кроме указанных в п.п. 10.2 и 10.3), объектов капитального строительства в целом ОЗП=1,15; ЭМ=1,15 к расх.; ЗПМ=1,15; ТЗ=1,15; ТЗМ=1,15 | [19 empty] | Производство ремонтно-строительных работ осуществляется в стесненных условиях населенных пунктов: отдельных конструктивных решений объектов капитального строительства (кроме указанных в п.п. 10.2 и 10.3), объектов капитального строительства в целом ОЗП=1,15; ЭМ=1,15 к расх.; ЗПМ=1,15; ТЗ=1,15; ТЗМ=1,15
| 1 | ОТ |  |  | 8: 40.11; 9: 1.3225; 10: 0.53; 11: 24.48; 12: 12.97 | [9 empty] | ОТ
| 2 | ЭМ |  |  | 8: 433.44; 9: 1.4375; 10: 6.23 | [9 empty] | ЭМ
| 3 | в т.ч. ОТм |  |  | 8: 75.55; 9: 1.4375; 10: 1.09; 11: 24.48; 12: 26.68 | [9 empty] | в т.ч. ОТм
| 4 | М |  |  | 8: 5.1; 10: 0.05 | [9 empty] | М
|  | ЗТ |  |  | 4: чел.-ч; 5: 3.65; 6: 1.3225; 7: 0.048271 | [10 empty] | ЗТ
|  | ЗТм |  |  | 4: чел.-ч; 5: 3.97; 6: 1.4375; 7: 0.057069 | [10 empty] | ЗТм
|  | Итого по расценке |  |  | 8: 478.65; 10: 6.81 | [11 empty] | Итого по расценке
|  | ФОТ |  |  | 10: 1.62; 12: 39.65 | [10 empty] | ФОТ
| Пр/812-001.1-1 | НР Земляные работы, выполняемые механизированным способом |  |  | 4: %; 5: 92; 7: 92; 10: 1.49; 12: 36.48 | [10 empty] | НР Земляные работы, выполняемые механизированным способом
| Пр/774-001.1, Приказ № 774/пр от 11.12.2020 п.16 | СП Земляные работы, выполняемые механизированным способом |  |  | % | 46 | 0.85 | 39.1 |  |  | 0.63 |  | 15.5 | [10 empty] | СП Земляные работы, выполняемые механизированным способом
|  | Всего по позиции |  |  | 10: 8.93 | [12 empty] | Всего по позиции
28 | ТЕР01-02-068-01 | Водоотлив: из траншей |  |  | 4: 100 м3 мокрого грунта; 7: 0.003395 | [6 empty] | Водоотлив: из траншей
|  | Объем=1/294,58 | [18 empty] | Объем=1/294,58
| Приказ от 04.08.2020 № 421/пр п.58б | При применении сметных норм, включенных в сборники ГЭСН (ФЕР, ТЕР), аналогичных технологическим процессам в новом строительстве, в том числе по возведению новых конструктивных элементов ОЗП=1,15; ЭМ=1,25 к расх.; ЗПМ=1,25; ТЗ=1,15; ТЗМ=1,25 | [19 empty] | При применении сметных норм, включенных в сборники ГЭСН (ФЕР, ТЕР), аналогичных технологическим процессам в новом строительстве, в том числе по возведению новых конструктивных элементов ОЗП=1,15; ЭМ=1,25 к расх.; ЗПМ=1,25; ТЗ=1,15; ТЗМ=1,25
| Приказ от 04.08.2020 № 421/пр прил.10 табл.3 п.10.1 | Производство ремонтно-строительных работ осуществляется в стесненных условиях населенных пунктов: отдельных конструктивных решений объектов капитального строительства (кроме указанных в п.п. 10.2 и 10.3), объектов капитального строительства в целом ОЗП=1,15; ЭМ=1,15 к расх.; ЗПМ=1,15; ТЗ=1,15; ТЗМ=1,15 | [19 empty] | Производство ремонтно-строительных работ осуществляется в стесненных условиях населенных пунктов: отдельных конструктивных решений объектов капитального строительства (кроме указанных в п.п. 10.2 и 10.3), объектов капитального строительства в целом ОЗП=1,15; ЭМ=1,15 к расх.; ЗПМ=1,15; ТЗ=1,15; ТЗМ=1,15
| 2 | ЭМ |  |  | 8: 2285.94; 9: 1.4375; 10: 11.16 | [9 empty] | ЭМ
|  | Итого по расценке |  |  | 8: 2285.94; 10: 11.16 | [11 empty] | Итого по расценке
|  | ФОТ | [21 empty] | ФОТ
| Пр/812-001.4-1 | НР Земляные работы, выполняемые по другим видам работ (подготовительным, сопутствующим, укрепительным) |  |  | 4: %; 5: 89; 7: 89 | [10 empty] | НР Земляные работы, выполняемые по другим видам работ (подготовительным, сопутствующим, укрепительным)
| Пр/774-001.4, Приказ № 774/пр от 11.12.2020 п.16 | СП Земляные работы, выполняемые по другим видам работ (подготовительным, сопутствующим, укрепительным) |  |  | 4: %; 5: 41; 6: 0.85; 7: 34.85 | [10 empty] | СП Земляные работы, выполняемые по другим видам работ (подготовительным, сопутствующим, укрепительным)
|  | Всего по позиции |  |  | 10: 11.16 | [12 empty] | Всего по позиции
29 | ТЕР01-02-057-02 | Разработка грунта вручную в траншеях глубиной до 2 м без креплений с откосами, группа грунтов: 2 |  |  | 4: 100 м3 грунта; 7: 0.01 | [6 empty] | Разработка грунта вручную в траншеях глубиной до 2 м без креплений с откосами, группа грунтов: 2
|  | Объем=1 / 100 | [18 empty] | Объем=1 / 100
| Прил.1.12 п.3.187 | Доработка вручную, зачистка дна и стенок с выкидкой грунта в котлованах и траншеях, разработанных механизированным способом ОЗП=1,2; ТЗ=1,2 | [19 empty] | Доработка вручную, зачистка дна и стенок с выкидкой грунта в котлованах и траншеях, разработанных механизированным способом ОЗП=1,2; ТЗ=1,2
| Приказ от 04.08.2020 № 421/пр п.58б | При применении сметных норм, включенных в сборники ГЭСН (ФЕР, ТЕР), аналогичных технологическим процессам в новом строительстве, в том числе по возведению новых конструктивных элементов ОЗП=1,15; ЭМ=1,25 к расх.; ЗПМ=1,25; ТЗ=1,15; ТЗМ=1,25 | [19 empty] | При применении сметных норм, включенных в сборники ГЭСН (ФЕР, ТЕР), аналогичных технологическим процессам в новом строительстве, в том числе по возведению новых конструктивных элементов ОЗП=1,15; ЭМ=1,25 к расх.; ЗПМ=1,25; ТЗ=1,15; ТЗМ=1,25
| Приказ от 04.08.2020 № 421/пр прил.10 табл.3 п.10.1 | Производство ремонтно-строительных работ осуществляется в стесненных условиях населенных пунктов: отдельных конструктивных решений объектов капитального строительства (кроме указанных в п.п. 10.2 и 10.3), объектов капитального строительства в целом ОЗП=1,15; ЭМ=1,15 к расх.; ЗПМ=1,15; ТЗ=1,15; ТЗМ=1,15 | [19 empty] | Производство ремонтно-строительных работ осуществляется в стесненных условиях населенных пунктов: отдельных конструктивных решений объектов капитального строительства (кроме указанных в п.п. 10.2 и 10.3), объектов капитального строительства в целом ОЗП=1,15; ЭМ=1,15 к расх.; ЗПМ=1,15; ТЗ=1,15; ТЗМ=1,15
| 1 | ОТ |  |  | 8: 1692.46; 9: 1.587; 10: 26.86; 11: 24.48; 12: 657.53 | [9 empty] | ОТ
|  | ЗТ |  |  | 4: чел.-ч; 5: 154; 6: 1.587; 7: 2.444 | [10 empty] | ЗТ
|  | Итого по расценке |  |  | 8: 1692.46; 10: 26.86 | [11 empty] | Итого по расценке
|  | ФОТ |  |  | 10: 26.86; 12: 657.53 | [10 empty] | ФОТ
| Пр/812-001.2-1 | НР Земляные работы, выполняемые ручным способом |  |  | 4: %; 5: 89; 7: 89; 10: 23.91; 12: 585.2 | [10 empty] | НР Земляные работы, выполняемые ручным способом
| Пр/774-001.2, Приказ № 774/пр от 11.12.2020 п.16 | СП Земляные работы, выполняемые ручным способом |  |  | % | 40 | 0.85 | 34 |  |  | 9.13 |  | 223.56 | [10 empty] | СП Земляные работы, выполняемые ручным способом
|  | Всего по позиции |  |  | 10: 59.9 | [12 empty] | Всего по позиции
30 | ТЕРр51-6-1 | Погрузка грунта вручную в автомобили-самосвалы с выгрузкой |  |  | 4: 100 м3 грунта; 7: 0.01 | [6 empty] | Погрузка грунта вручную в автомобили-самосвалы с выгрузкой
|  | Объем=1 / 100 | [18 empty] | Объем=1 / 100
| Приказ от 04.08.2020 № 421/пр прил.10 табл.3 п.10.1 | Производство ремонтно-строительных работ осуществляется в стесненных условиях населенных пунктов: отдельных конструктивных решений объектов капитального строительства (кроме указанных в п.п. 10.2 и 10.3), объектов капитального строительства в целом ОЗП=1,15; ЭМ=1,15 к расх.; ЗПМ=1,15; ТЗ=1,15; ТЗМ=1,15 | [19 empty] | Производство ремонтно-строительных работ осуществляется в стесненных условиях населенных пунктов: отдельных конструктивных решений объектов капитального строительства (кроме указанных в п.п. 10.2 и 10.3), объектов капитального строительства в целом ОЗП=1,15; ЭМ=1,15 к расх.; ЗПМ=1,15; ТЗ=1,15; ТЗМ=1,15
| 1 | ОТ |  |  | 8: 854.9; 9: 1.15; 10: 9.83; 11: 24.48; 12: 240.64 | [9 empty] | ОТ
| 2 | ЭМ |  |  | 8: 5289.9; 9: 1.15; 10: 60.83 | [9 empty] | ЭМ
|  | ЗТ |  |  | 4: чел.-ч; 5: 83; 6: 1.15; 7: 0.9545 | [10 empty] | ЗТ
|  | Итого по расценке |  |  | 8: 6144.8; 10: 70.66 | [11 empty] | Итого по расценке
|  | ФОТ |  |  | 10: 9.83; 12: 240.64 | [10 empty] | ФОТ
| Пр/812-085.2-1 | НР Земляные работы, выполняемые ручным способом (ремонтно-строительные) |  |  | 4: %; 5: 87; 7: 87; 10: 8.55; 12: 209.36 | [10 empty] | НР Земляные работы, выполняемые ручным способом (ремонтно-строительные)
| Пр/774-085.2 | СП Земляные работы, выполняемые ручным способом (ремонтно-строительные) |  |  | 4: %; 5: 40; 7: 40; 10: 3.93; 12: 96.26 | [10 empty] | СП Земляные работы, выполняемые ручным способом (ремонтно-строительные)
|  | Всего по позиции |  |  | 10: 83.14 | [12 empty] | Всего по позиции
31 | ТЕР01-02-005-01 | Уплотнение грунта пневматическими трамбовками, группа грунтов: 1-2 |  |  | 4: 100 м3 уплотненного грунта; 7: 0.1 | [6 empty] | Уплотнение грунта пневматическими трамбовками, группа грунтов: 1-2
|  | Объем=10 / 100 | [18 empty] | Объем=10 / 100
| Приказ от 04.08.2020 № 421/пр п.58б | При применении сметных норм, включенных в сборники ГЭСН (ФЕР, ТЕР), аналогичных технологическим процессам в новом строительстве, в том числе по возведению новых конструктивных элементов ОЗП=1,15; ЭМ=1,25 к расх.; ЗПМ=1,25; ТЗ=1,15; ТЗМ=1,25 | [19 empty] | При применении сметных норм, включенных в сборники ГЭСН (ФЕР, ТЕР), аналогичных технологическим процессам в новом строительстве, в том числе по возведению новых конструктивных элементов ОЗП=1,15; ЭМ=1,25 к расх.; ЗПМ=1,25; ТЗ=1,15; ТЗМ=1,25
| Приказ от 04.08.2020 № 421/пр прил.10 табл.3 п.10.1 | Производство ремонтно-строительных работ осуществляется в стесненных условиях населенных пунктов: отдельных конструктивных решений объектов капитального строительства (кроме указанных в п.п. 10.2 и 10.3), объектов капитального строительства в целом ОЗП=1,15; ЭМ=1,15 к расх.; ЗПМ=1,15; ТЗ=1,15; ТЗМ=1,15 | [19 empty] | Производство ремонтно-строительных работ осуществляется в стесненных условиях населенных пунктов: отдельных конструктивных решений объектов капитального строительства (кроме указанных в п.п. 10.2 и 10.3), объектов капитального строительства в целом ОЗП=1,15; ЭМ=1,15 к расх.; ЗПМ=1,15; ТЗ=1,15; ТЗМ=1,15
| 1 | ОТ |  |  | 8: 150.49; 9: 1.3225; 10: 19.9; 11: 24.48; 12: 487.15 | [9 empty] | ОТ
| 2 | ЭМ |  |  | 8: 393.45; 9: 1.4375; 10: 56.56 | [9 empty] | ЭМ
| 3 | в т.ч. ОТм |  |  | 8: 43.08; 9: 1.4375; 10: 6.19; 11: 24.48; 12: 151.53 | [9 empty] | в т.ч. ОТм
|  | ЗТ |  |  | 4: чел.-ч; 5: 12.53; 6: 1.3225; 7: 1.6571 | [10 empty] | ЗТ
|  | ЗТм |  |  | 4: чел.-ч; 5: 3.04; 6: 1.4375; 7: 0.437 | [10 empty] | ЗТм
|  | Итого по расценке |  |  | 8: 543.94; 10: 76.46 | [11 empty] | Итого по расценке
|  | ФОТ |  |  | 10: 26.09; 12: 638.68 | [10 empty] | ФОТ
| Пр/812-001.1-1 | НР Земляные работы, выполняемые механизированным способом |  |  | 4: %; 5: 92; 7: 92; 10: 24; 12: 587.59 | [10 empty] | НР Земляные работы, выполняемые механизированным способом
| Пр/774-001.1, Приказ № 774/пр от 11.12.2020 п.16 | СП Земляные работы, выполняемые механизированным способом |  |  | % | 46 | 0.85 | 39.1 |  |  | 10.2 |  | 249.72 | [10 empty] | СП Земляные работы, выполняемые механизированным способом
|  | Всего по позиции |  |  | 10: 110.66 | [12 empty] | Всего по позиции
32 | ТЕР01-02-066-01 | Крепление инвентарными щитами стенок траншей шириной до 2 м в грунтах: неустойчивых и мокрых |  |  | 4: 100 м2 креплений; 7: 0.1 | [6 empty] | Крепление инвентарными щитами стенок траншей шириной до 2 м в грунтах: неустойчивых и мокрых
|  | Объем=10 / 100 | [18 empty] | Объем=10 / 100
| Приказ от 04.08.2020 № 421/пр п.58б | При применении сметных норм, включенных в сборники ГЭСН (ФЕР, ТЕР), аналогичных технологическим процессам в новом строительстве, в том числе по возведению новых конструктивных элементов ОЗП=1,15; ЭМ=1,25 к расх.; ЗПМ=1,25; ТЗ=1,15; ТЗМ=1,25 | [19 empty] | При применении сметных норм, включенных в сборники ГЭСН (ФЕР, ТЕР), аналогичных технологическим процессам в новом строительстве, в том числе по возведению новых конструктивных элементов ОЗП=1,15; ЭМ=1,25 к расх.; ЗПМ=1,25; ТЗ=1,15; ТЗМ=1,25
| Приказ от 04.08.2020 № 421/пр прил.10 табл.3 п.10.1 | Производство ремонтно-строительных работ осуществляется в стесненных условиях населенных пунктов: отдельных конструктивных решений объектов капитального строительства (кроме указанных в п.п. 10.2 и 10.3), объектов капитального строительства в целом ОЗП=1,15; ЭМ=1,15 к расх.; ЗПМ=1,15; ТЗ=1,15; ТЗМ=1,15 | [19 empty] | Производство ремонтно-строительных работ осуществляется в стесненных условиях населенных пунктов: отдельных конструктивных решений объектов капитального строительства (кроме указанных в п.п. 10.2 и 10.3), объектов капитального строительства в целом ОЗП=1,15; ЭМ=1,15 к расх.; ЗПМ=1,15; ТЗ=1,15; ТЗМ=1,15
| 1 | ОТ |  |  | 8: 312.26; 9: 1.3225; 10: 41.3; 11: 24.48; 12: 1011.02 | [9 empty] | ОТ
| 2 | ЭМ |  |  | 8: 83.91; 9: 1.4375; 10: 12.06 | [9 empty] | ЭМ
| 3 | в т.ч. ОТм |  |  | 8: 5.52; 9: 1.4375; 10: 0.79; 11: 24.48; 12: 19.34 | [9 empty] | в т.ч. ОТм
| 4 | М |  |  | 8: 1375.5; 10: 137.55 | [9 empty] | М
|  | ЗТ |  |  | 4: чел.-ч; 5: 26; 6: 1.3225; 7: 3.4385 | [10 empty] | ЗТ
|  | ЗТм |  |  | 4: чел.-ч; 5: 0.29; 6: 1.4375; 7: 0.041688 | [10 empty] | ЗТм
|  | Итого по расценке |  |  | 8: 1771.67; 10: 190.91 | [11 empty] | Итого по расценке
|  | ФОТ |  |  | 10: 42.09; 12: 1030.36 | [10 empty] | ФОТ
| Пр/812-001.4-1 | НР Земляные работы, выполняемые по другим видам работ (подготовительным, сопутствующим, укрепительным) |  |  | 4: %; 5: 89; 7: 89; 10: 37.46; 12: 917.02 | [10 empty] | НР Земляные работы, выполняемые по другим видам работ (подготовительным, сопутствующим, укрепительным)
| Пр/774-001.4, Приказ № 774/пр от 11.12.2020 п.16 | СП Земляные работы, выполняемые по другим видам работ (подготовительным, сопутствующим, укрепительным) |  |  | % | 41 | 0.85 | 34.85 |  |  | 14.67 |  | 359.08 | [10 empty] | СП Земляные работы, выполняемые по другим видам работ (подготовительным, сопутствующим, укрепительным)
|  | Всего по позиции |  |  | 10: 243.04 | [12 empty] | Всего по позиции
33 | ТЕР01-02-067-03 | Крепление досками стенок котлованов и траншей шириной: от 2 до 3 м, глубиной до 3 м в грунтах мокрых |  |  | 4: 100 м2 креплений; 7: 0.1 | [6 empty] | Крепление досками стенок котлованов и траншей шириной: от 2 до 3 м, глубиной до 3 м в грунтах мокрых
|  | Объем=10 / 100 | [18 empty] | Объем=10 / 100
| Приказ от 04.08.2020 № 421/пр п.58б | При применении сметных норм, включенных в сборники ГЭСН (ФЕР, ТЕР), аналогичных технологическим процессам в новом строительстве, в том числе по возведению новых конструктивных элементов ОЗП=1,15; ЭМ=1,25 к расх.; ЗПМ=1,25; ТЗ=1,15; ТЗМ=1,25 | [19 empty] | При применении сметных норм, включенных в сборники ГЭСН (ФЕР, ТЕР), аналогичных технологическим процессам в новом строительстве, в том числе по возведению новых конструктивных элементов ОЗП=1,15; ЭМ=1,25 к расх.; ЗПМ=1,25; ТЗ=1,15; ТЗМ=1,25
| Приказ от 04.08.2020 № 421/пр прил.10 табл.3 п.10.1 | Производство ремонтно-строительных работ осуществляется в стесненных условиях населенных пунктов: отдельных конструктивных решений объектов капитального строительства (кроме указанных в п.п. 10.2 и 10.3), объектов капитального строительства в целом ОЗП=1,15; ЭМ=1,15 к расх.; ЗПМ=1,15; ТЗ=1,15; ТЗМ=1,15 | [19 empty] | Производство ремонтно-строительных работ осуществляется в стесненных условиях населенных пунктов: отдельных конструктивных решений объектов капитального строительства (кроме указанных в п.п. 10.2 и 10.3), объектов капитального строительства в целом ОЗП=1,15; ЭМ=1,15 к расх.; ЗПМ=1,15; ТЗ=1,15; ТЗМ=1,15
| 1 | ОТ |  |  | 8: 596.69; 9: 1.3225; 10: 78.91; 11: 24.48; 12: 1931.72 | [9 empty] | ОТ
| 2 | ЭМ |  |  | 8: 134.28; 9: 1.4375; 10: 19.3 | [9 empty] | ЭМ
| 4 | М |  |  | 8: 523.73; 10: 52.37 | [9 empty] | М
|  | ЗТ |  |  | 4: чел.-ч; 5: 50.1; 6: 1.3225; 7: 6.6257 | [10 empty] | ЗТ
|  | Итого по расценке |  |  | 8: 1254.7; 10: 150.58 | [11 empty] | Итого по расценке
|  | ФОТ |  |  | 10: 78.91; 12: 1931.72 | [10 empty] | ФОТ
| Пр/812-001.4-1 | НР Земляные работы, выполняемые по другим видам работ (подготовительным, сопутствующим, укрепительным) |  |  | 4: %; 5: 89; 7: 89; 10: 70.23; 12: 1719.23 | [10 empty] | НР Земляные работы, выполняемые по другим видам работ (подготовительным, сопутствующим, укрепительным)
| Пр/774-001.4, Приказ № 774/пр от 11.12.2020 п.16 | СП Земляные работы, выполняемые по другим видам работ (подготовительным, сопутствующим, укрепительным) |  |  | % | 41 | 0.85 | 34.85 |  |  | 27.5 |  | 673.2 | [10 empty] | СП Земляные работы, выполняемые по другим видам работ (подготовительным, сопутствующим, укрепительным)
|  | Всего по позиции |  |  | 10: 248.31 | [12 empty] | Всего по позиции
34 | ТЕР01-02-061-02 | Засыпка вручную траншей, пазух котлованов и ям, группа грунтов: 2 |  |  | 4: 100 м3 грунта; 7: 0.01 | [6 empty] | Засыпка вручную траншей, пазух котлованов и ям, группа грунтов: 2
|  | Объем=1 / 100 | [18 empty] | Объем=1 / 100
| Приказ от 04.08.2020 № 421/пр п.58б | При применении сметных норм, включенных в сборники ГЭСН (ФЕР, ТЕР), аналогичных технологическим процессам в новом строительстве, в том числе по возведению новых конструктивных элементов ОЗП=1,15; ЭМ=1,25 к расх.; ЗПМ=1,25; ТЗ=1,15; ТЗМ=1,25 | [19 empty] | При применении сметных норм, включенных в сборники ГЭСН (ФЕР, ТЕР), аналогичных технологическим процессам в новом строительстве, в том числе по возведению новых конструктивных элементов ОЗП=1,15; ЭМ=1,25 к расх.; ЗПМ=1,25; ТЗ=1,15; ТЗМ=1,25
| Приказ от 04.08.2020 № 421/пр прил.10 табл.3 п.10.1 | Производство ремонтно-строительных работ осуществляется в стесненных условиях населенных пунктов: отдельных конструктивных решений объектов капитального строительства (кроме указанных в п.п. 10.2 и 10.3), объектов капитального строительства в целом ОЗП=1,15; ЭМ=1,15 к расх.; ЗПМ=1,15; ТЗ=1,15; ТЗМ=1,15 | [19 empty] | Производство ремонтно-строительных работ осуществляется в стесненных условиях населенных пунктов: отдельных конструктивных решений объектов капитального строительства (кроме указанных в п.п. 10.2 и 10.3), объектов капитального строительства в целом ОЗП=1,15; ЭМ=1,15 к расх.; ЗПМ=1,15; ТЗ=1,15; ТЗМ=1,15
| 1 | ОТ |  |  | 8: 1027.4; 9: 1.3225; 10: 13.59; 11: 24.48; 12: 332.68 | [9 empty] | ОТ
|  | ЗТ |  |  | 4: чел.-ч; 5: 97.2; 6: 1.3225; 7: 1.2855 | [10 empty] | ЗТ
|  | Итого по расценке |  |  | 8: 1027.4; 10: 13.59 | [11 empty] | Итого по расценке
|  | ФОТ |  |  | 10: 13.59; 12: 332.68 | [10 empty] | ФОТ
| Пр/812-001.2-1 | НР Земляные работы, выполняемые ручным способом |  |  | 4: %; 5: 89; 7: 89; 10: 12.1; 12: 296.09 | [10 empty] | НР Земляные работы, выполняемые ручным способом
| Пр/774-001.2, Приказ № 774/пр от 11.12.2020 п.16 | СП Земляные работы, выполняемые ручным способом |  |  | % | 40 | 0.85 | 34 |  |  | 4.62 |  | 113.11 | [10 empty] | СП Земляные работы, выполняемые ручным способом
|  | Всего по позиции |  |  | 10: 30.31 | [12 empty] | Всего по позиции
35 | ТЕР01-01-033-02 | Засыпка траншей и котлованов с перемещением грунта до 5 м бульдозерами мощностью: 59 кВт (80 л.с.), группа грунтов 2 |  |  | 4: 1000 м3 грунта; 7: 0.01 | [6 empty] | Засыпка траншей и котлованов с перемещением грунта до 5 м бульдозерами мощностью: 59 кВт (80 л.с.), группа грунтов 2
|  | Объем=10 / 1000 | [18 empty] | Объем=10 / 1000
| Приказ от 04.08.2020 № 421/пр п.58б | При применении сметных норм, включенных в сборники ГЭСН (ФЕР, ТЕР), аналогичных технологическим процессам в новом строительстве, в том числе по возведению новых конструктивных элементов ОЗП=1,15; ЭМ=1,25 к расх.; ЗПМ=1,25; ТЗ=1,15; ТЗМ=1,25 | [19 empty] | При применении сметных норм, включенных в сборники ГЭСН (ФЕР, ТЕР), аналогичных технологическим процессам в новом строительстве, в том числе по возведению новых конструктивных элементов ОЗП=1,15; ЭМ=1,25 к расх.; ЗПМ=1,25; ТЗ=1,15; ТЗМ=1,25
| Приказ от 04.08.2020 № 421/пр прил.10 табл.3 п.10.1 | Производство ремонтно-строительных работ осуществляется в стесненных условиях населенных пунктов: отдельных конструктивных решений объектов капитального строительства (кроме указанных в п.п. 10.2 и 10.3), объектов капитального строительства в целом ОЗП=1,15; ЭМ=1,15 к расх.; ЗПМ=1,15; ТЗ=1,15; ТЗМ=1,15 | [19 empty] | Производство ремонтно-строительных работ осуществляется в стесненных условиях населенных пунктов: отдельных конструктивных решений объектов капитального строительства (кроме указанных в п.п. 10.2 и 10.3), объектов капитального строительства в целом ОЗП=1,15; ЭМ=1,15 к расх.; ЗПМ=1,15; ТЗ=1,15; ТЗМ=1,15
| 2 | ЭМ |  |  | 8: 822.69; 9: 1.4375; 10: 11.83 | [9 empty] | ЭМ
| 3 | в т.ч. ОТм |  |  | 8: 144.85; 9: 1.4375; 10: 2.08; 11: 24.48; 12: 50.92 | [9 empty] | в т.ч. ОТм
|  | ЗТм |  |  | 4: чел.-ч; 5: 8.87; 6: 1.4375; 7: 0.12751 | [10 empty] | ЗТм
|  | Итого по расценке |  |  | 8: 822.69; 10: 11.83 | [11 empty] | Итого по расценке
|  | ФОТ |  |  | 10: 2.08; 12: 50.92 | [10 empty] | ФОТ
| Пр/812-001.1-1 | НР Земляные работы, выполняемые механизированным способом |  |  | 4: %; 5: 92; 7: 92; 10: 1.91; 12: 46.85 | [10 empty] | НР Земляные работы, выполняемые механизированным способом
| Пр/774-001.1, Приказ № 774/пр от 11.12.2020 п.16 | СП Земляные работы, выполняемые механизированным способом |  |  | % | 46 | 0.85 | 39.1 |  |  | 0.81 |  | 19.91 | [10 empty] | СП Земляные работы, выполняемые механизированным способом
|  | Всего по позиции |  |  | 10: 14.55 | [12 empty] | Всего по позиции
36 | ТЕР01-01-036-01 | Планировка площадей бульдозерами мощностью: 59 кВт (80 л.с.) |  |  | 4: 1000 м2 спланированной поверхности за 1 проход бульдозера; 7: 0.1 | [6 empty] | Планировка площадей бульдозерами мощностью: 59 кВт (80 л.с.)
|  | Объем=100 / 1000 | [18 empty] | Объем=100 / 1000
|  | ПЗ=3 (ОЗП=3; ЭМ=3 к расх.; ЗПМ=3; МАТ=3 к расх.; ТЗ=3; ТЗМ=3) | [19 empty] | ПЗ=3 (ОЗП=3; ЭМ=3 к расх.; ЗПМ=3; МАТ=3 к расх.; ТЗ=3; ТЗМ=3)
| Приказ от 04.08.2020 № 421/пр п.58б | При применении сметных норм, включенных в сборники ГЭСН (ФЕР, ТЕР), аналогичных технологическим процессам в новом строительстве, в том числе по возведению новых конструктивных элементов ОЗП=1,15; ЭМ=1,25 к расх.; ЗПМ=1,25; ТЗ=1,15; ТЗМ=1,25 | [19 empty] | При применении сметных норм, включенных в сборники ГЭСН (ФЕР, ТЕР), аналогичных технологическим процессам в новом строительстве, в том числе по возведению новых конструктивных элементов ОЗП=1,15; ЭМ=1,25 к расх.; ЗПМ=1,25; ТЗ=1,15; ТЗМ=1,25
| Приказ от 04.08.2020 № 421/пр прил.10 табл.3 п.10.1 | Производство ремонтно-строительных работ осуществляется в стесненных условиях населенных пунктов: отдельных конструктивных решений объектов капитального строительства (кроме указанных в п.п. 10.2 и 10.3), объектов капитального строительства в целом ОЗП=1,15; ЭМ=1,15 к расх.; ЗПМ=1,15; ТЗ=1,15; ТЗМ=1,15 | [19 empty] | Производство ремонтно-строительных работ осуществляется в стесненных условиях населенных пунктов: отдельных конструктивных решений объектов капитального строительства (кроме указанных в п.п. 10.2 и 10.3), объектов капитального строительства в целом ОЗП=1,15; ЭМ=1,15 к расх.; ЗПМ=1,15; ТЗ=1,15; ТЗМ=1,15
| 2 | ЭМ |  |  | 8: 35.25; 9: 4.3125; 10: 15.2 | [9 empty] | ЭМ
| 3 | в т.ч. ОТм |  |  | 8: 6.21; 9: 4.3125; 10: 2.68; 11: 24.48; 12: 65.61 | [9 empty] | в т.ч. ОТм
|  | ЗТм |  |  | 4: чел.-ч; 5: 0.38; 6: 4.3125; 7: 0.16387 | [10 empty] | ЗТм
|  | Итого по расценке |  |  | 8: 35.25; 10: 15.2 | [11 empty] | Итого по расценке
|  | ФОТ |  |  | 10: 2.68; 12: 65.61 | [10 empty] | ФОТ
| Пр/812-001.1-1 | НР Земляные работы, выполняемые механизированным способом |  |  | 4: %; 5: 92; 7: 92; 10: 2.47; 12: 60.36 | [10 empty] | НР Земляные работы, выполняемые механизированным способом
| Пр/774-001.1, Приказ № 774/пр от 11.12.2020 п.16 | СП Земляные работы, выполняемые механизированным способом |  |  | % | 46 | 0.85 | 39.1 |  |  | 1.05 |  | 25.65 | [10 empty] | СП Земляные работы, выполняемые механизированным способом
|  | Всего по позиции |  |  | 10: 18.72 | [12 empty] | Всего по позиции
37 | ТЕР01-02-027-02 | Планировка площадей: механизированным способом, группа грунтов 2 |  |  | 4: 1000 м2 спланированной площади; 7: 0.1 | [6 empty] | Планировка площадей: механизированным способом, группа грунтов 2
|  | Объем=100 / 1000 | [18 empty] | Объем=100 / 1000
| Приказ от 04.08.2020 № 421/пр п.58б | При применении сметных норм, включенных в сборники ГЭСН (ФЕР, ТЕР), аналогичных технологическим процессам в новом строительстве, в том числе по возведению новых конструктивных элементов ОЗП=1,15; ЭМ=1,25 к расх.; ЗПМ=1,25; ТЗ=1,15; ТЗМ=1,25 | [19 empty] | При применении сметных норм, включенных в сборники ГЭСН (ФЕР, ТЕР), аналогичных технологическим процессам в новом строительстве, в том числе по возведению новых конструктивных элементов ОЗП=1,15; ЭМ=1,25 к расх.; ЗПМ=1,25; ТЗ=1,15; ТЗМ=1,25
| Приказ от 04.08.2020 № 421/пр прил.10 табл.3 п.10.1 | Производство ремонтно-строительных работ осуществляется в стесненных условиях населенных пунктов: отдельных конструктивных решений объектов капитального строительства (кроме указанных в п.п. 10.2 и 10.3), объектов капитального строительства в целом ОЗП=1,15; ЭМ=1,15 к расх.; ЗПМ=1,15; ТЗ=1,15; ТЗМ=1,15 | [19 empty] | Производство ремонтно-строительных работ осуществляется в стесненных условиях населенных пунктов: отдельных конструктивных решений объектов капитального строительства (кроме указанных в п.п. 10.2 и 10.3), объектов капитального строительства в целом ОЗП=1,15; ЭМ=1,15 к расх.; ЗПМ=1,15; ТЗ=1,15; ТЗМ=1,15
| 2 | ЭМ |  |  | 8: 143.23; 9: 1.4375; 10: 20.59 | [9 empty] | ЭМ
| 3 | в т.ч. ОТм |  |  | 8: 20.93; 9: 1.4375; 10: 3.01; 11: 24.48; 12: 73.68 | [9 empty] | в т.ч. ОТм
|  | ЗТм |  |  | 4: чел.-ч; 5: 1.1; 6: 1.4375; 7: 0.15812 | [10 empty] | ЗТм
|  | Итого по расценке |  |  | 8: 143.23; 10: 20.59 | [11 empty] | Итого по расценке
|  | ФОТ |  |  | 10: 3.01; 12: 73.68 | [10 empty] | ФОТ
| Пр/812-001.4-1 | НР Земляные работы, выполняемые по другим видам работ (подготовительным, сопутствующим, укрепительным) |  |  | 4: %; 5: 89; 7: 89; 10: 2.68; 12: 65.58 | [10 empty] | НР Земляные работы, выполняемые по другим видам работ (подготовительным, сопутствующим, укрепительным)
| Пр/774-001.4, Приказ № 774/пр от 11.12.2020 п.16 | СП Земляные работы, выполняемые по другим видам работ (подготовительным, сопутствующим, укрепительным) |  |  | % | 41 | 0.85 | 34.85 |  |  | 1.05 |  | 25.68 | [10 empty] | СП Земляные работы, выполняемые по другим видам работ (подготовительным, сопутствующим, укрепительным)
|  | Всего по позиции |  |  | 10: 24.32 | [12 empty] | Всего по позиции
38 | ТЕР27-04-001-04 | Устройство подстилающих и выравнивающих слоев оснований: из щебня |  |  | 4: 100 м3 материала основания (в плотном теле); 7: 0.01 | [6 empty] | Устройство подстилающих и выравнивающих слоев оснований: из щебня
|  | Объем=1 / 100 | [18 empty] | Объем=1 / 100
| Приказ от 04.08.2020 № 421/пр п.58б | При применении сметных норм, включенных в сборники ГЭСН (ФЕР, ТЕР), аналогичных технологическим процессам в новом строительстве, в том числе по возведению новых конструктивных элементов ОЗП=1,15; ЭМ=1,25 к расх.; ЗПМ=1,25; ТЗ=1,15; ТЗМ=1,25 | [19 empty] | При применении сметных норм, включенных в сборники ГЭСН (ФЕР, ТЕР), аналогичных технологическим процессам в новом строительстве, в том числе по возведению новых конструктивных элементов ОЗП=1,15; ЭМ=1,25 к расх.; ЗПМ=1,25; ТЗ=1,15; ТЗМ=1,25
| Приказ от 04.08.2020 № 421/пр прил.10 табл.3 п.10.1 | Производство ремонтно-строительных работ осуществляется в стесненных условиях населенных пунктов: отдельных конструктивных решений объектов капитального строительства (кроме указанных в п.п. 10.2 и 10.3), объектов капитального строительства в целом ОЗП=1,15; ЭМ=1,15 к расх.; ЗПМ=1,15; ТЗ=1,15; ТЗМ=1,15 | [19 empty] | Производство ремонтно-строительных работ осуществляется в стесненных условиях населенных пунктов: отдельных конструктивных решений объектов капитального строительства (кроме указанных в п.п. 10.2 и 10.3), объектов капитального строительства в целом ОЗП=1,15; ЭМ=1,15 к расх.; ЗПМ=1,15; ТЗ=1,15; ТЗМ=1,15
| 1 | ОТ |  |  | 8: 275.77; 9: 1.3225; 10: 3.65; 11: 24.48; 12: 89.35 | [9 empty] | ОТ
| 2 | ЭМ |  |  | 8: 3829.39; 9: 1.4375; 10: 55.05 | [9 empty] | ЭМ
| 3 | в т.ч. ОТм |  |  | 8: 393.05; 9: 1.4375; 10: 5.65; 11: 24.48; 12: 138.31 | [9 empty] | в т.ч. ОТм
| 4 | М |  |  | 8: 34.16; 10: 0.34 | [9 empty] | М
|  | ЗТ |  |  | 4: чел.-ч; 5: 24.19; 6: 1.3225; 7: 0.31991 | [10 empty] | ЗТ
|  | ЗТм |  |  | 4: чел.-ч; 5: 20.6; 6: 1.4375; 7: 0.29613 | [10 empty] | ЗТм
|  | Итого по расценке |  |  | 8: 4139.32; 10: 59.04 | [11 empty] | Итого по расценке
|  | ФОТ |  |  | 10: 9.3; 12: 227.66 | [10 empty] | ФОТ
| Пр/812-021.0-1 | НР Автомобильные дороги |  |  | 4: %; 5: 147; 7: 147; 10: 13.67; 12: 334.66 | [10 empty] | НР Автомобильные дороги
| Пр/774-021.0, Приказ № 774/пр от 11.12.2020 п.16 | СП Автомобильные дороги |  |  | % | 134 | 0.85 | 113.9 |  |  | 10.59 |  | 259.3 | [10 empty] | СП Автомобильные дороги
|  | Всего по позиции |  |  | 10: 83.3 | [12 empty] | Всего по позиции
39 | ТССЦ-409-0074 | Щебень шлаковый для дорожного строительства, фракция 20-40 мм, марка 600 |  |  | 4: м3; 7: 1.26; 8: 74.11; 10: 93.38 | [6 empty] | Щебень шлаковый для дорожного строительства, фракция 20-40 мм, марка 600
|  | (Автомобильные дороги) | [24 empty] | (Автомобильные дороги)
|  | Объем=1*1,26 | [18 empty] | Объем=1*1,26
|  | Всего по позиции |  |  | 10: 93.38 | [12 empty] | Всего по позиции
40 | ТЕР01-02-027-05 | Планировка площадей: ручным способом, группа грунтов 2 |  |  | 4: 1000 м2 спланированной площади; 7: 0.01 | [6 empty] | Планировка площадей: ручным способом, группа грунтов 2
|  | Объем=10 / 1000 | [18 empty] | Объем=10 / 1000
| Приказ от 04.08.2020 № 421/пр п.58б | При применении сметных норм, включенных в сборники ГЭСН (ФЕР, ТЕР), аналогичных технологическим процессам в новом строительстве, в том числе по возведению новых конструктивных элементов ОЗП=1,15; ЭМ=1,25 к расх.; ЗПМ=1,25; ТЗ=1,15; ТЗМ=1,25 | [19 empty] | При применении сметных норм, включенных в сборники ГЭСН (ФЕР, ТЕР), аналогичных технологическим процессам в новом строительстве, в том числе по возведению новых конструктивных элементов ОЗП=1,15; ЭМ=1,25 к расх.; ЗПМ=1,25; ТЗ=1,15; ТЗМ=1,25
| Приказ от 04.08.2020 № 421/пр прил.10 табл.3 п.10.1 | Производство ремонтно-строительных работ осуществляется в стесненных условиях населенных пунктов: отдельных конструктивных решений объектов капитального строительства (кроме указанных в п.п. 10.2 и 10.3), объектов капитального строительства в целом ОЗП=1,15; ЭМ=1,15 к расх.; ЗПМ=1,15; ТЗ=1,15; ТЗМ=1,15 | [19 empty] | Производство ремонтно-строительных работ осуществляется в стесненных условиях населенных пунктов: отдельных конструктивных решений объектов капитального строительства (кроме указанных в п.п. 10.2 и 10.3), объектов капитального строительства в целом ОЗП=1,15; ЭМ=1,15 к расх.; ЗПМ=1,15; ТЗ=1,15; ТЗМ=1,15
| 1 | ОТ |  |  | 8: 1477.23; 9: 1.3225; 10: 19.54; 11: 24.48; 12: 478.34 | [9 empty] | ОТ
|  | ЗТ |  |  | 4: чел.-ч; 5: 123; 6: 1.3225; 7: 1.6267 | [10 empty] | ЗТ
|  | Итого по расценке |  |  | 8: 1477.23; 10: 19.54 | [11 empty] | Итого по расценке
|  | ФОТ |  |  | 10: 19.54; 12: 478.34 | [10 empty] | ФОТ
| Пр/812-001.4-1 | НР Земляные работы, выполняемые по другим видам работ (подготовительным, сопутствующим, укрепительным) |  |  | 4: %; 5: 89; 7: 89; 10: 17.39; 12: 425.72 | [10 empty] | НР Земляные работы, выполняемые по другим видам работ (подготовительным, сопутствующим, укрепительным)
| Пр/774-001.4, Приказ № 774/пр от 11.12.2020 п.16 | СП Земляные работы, выполняемые по другим видам работ (подготовительным, сопутствующим, укрепительным) |  |  | % | 41 | 0.85 | 34.85 |  |  | 6.81 |  | 166.7 | [10 empty] | СП Земляные работы, выполняемые по другим видам работ (подготовительным, сопутствующим, укрепительным)
|  | Всего по позиции |  |  | 10: 43.74 | [12 empty] | Всего по позиции
|  | Итого по разделу 2 Земляные работы. |  |  | 10: 2062.3 | [14 empty] | Итого по разделу 2 Земляные работы.
Раздел 3. Строительные работы. | [18 empty] | Раздел 3. Строительные работы.
41 | ТЕРр66-3-1 | Разборка кирпичной кладки камер, каналов, компенсаторных ниш, углов поворота вручную: без очистки кирпича |  |  | 4: 1 м3 кладки; 7: 1 | [6 empty] | Разборка кирпичной кладки камер, каналов, компенсаторных ниш, углов поворота вручную: без очистки кирпича
| Приказ от 04.08.2020 № 421/пр прил.10 табл.3 п.10.1 | Производство ремонтно-строительных работ осуществляется в стесненных условиях населенных пунктов: отдельных конструктивных решений объектов капитального строительства (кроме указанных в п.п. 10.2 и 10.3), объектов капитального строительства в целом ОЗП=1,15; ЭМ=1,15 к расх.; ЗПМ=1,15; ТЗ=1,15; ТЗМ=1,15 | [19 empty] | Производство ремонтно-строительных работ осуществляется в стесненных условиях населенных пунктов: отдельных конструктивных решений объектов капитального строительства (кроме указанных в п.п. 10.2 и 10.3), объектов капитального строительства в целом ОЗП=1,15; ЭМ=1,15 к расх.; ЗПМ=1,15; ТЗ=1,15; ТЗМ=1,15
| 1 | ОТ |  |  | 8: 70.78; 9: 1.15; 10: 81.4; 11: 24.48; 12: 1992.67 | [9 empty] | ОТ
|  | ЗТ |  |  | 4: чел.-ч; 5: 6.44; 6: 1.15; 7: 7.406 | [10 empty] | ЗТ
|  | Итого по расценке |  |  | 8: 70.78; 10: 81.4 | [11 empty] | Итого по расценке
|  | ФОТ |  |  | 10: 81.4; 12: 1992.67 | [10 empty] | ФОТ
| Пр/812-100.1-1 | НР Наружные инженерные сети: демонтаж, разборка, очистка (ремонтно-строительные) |  |  | 4: %; 5: 89; 7: 89; 10: 72.45; 12: 1773.48 | [10 empty] | НР Наружные инженерные сети: демонтаж, разборка, очистка (ремонтно-строительные)
| Пр/774-100.1 | СП Наружные инженерные сети: демонтаж, разборка, очистка (ремонтно-строительные) |  |  | 4: %; 5: 44; 7: 44; 10: 35.82; 12: 876.77 | [10 empty] | СП Наружные инженерные сети: демонтаж, разборка, очистка (ремонтно-строительные)
|  | Всего по позиции |  |  | 10: 189.67 | [12 empty] | Всего по позиции
42 | ТЕР07-01-006-06 | Демонтаж плит перекрытий площадью: более 5 м2 при наибольшей массе монтажных элементов до 5 т |  |  | 4: 100 шт. сборных конструкций; 7: 0.01 | [6 empty] | Демонтаж плит перекрытий площадью: более 5 м2 при наибольшей массе монтажных элементов до 5 т
|  | Объем=1 / 100 | [18 empty] | Объем=1 / 100
| Приказ от 04.09.2019 № 507/пр табл.2 п.1 | Демонтаж (разборка) сборных бетонных и железобетонных строительных конструкций ОЗП=0,8; ЭМ=0,8 к расх.; ЗПМ=0,8; МАТ=0 к расх.; ТЗ=0,8; ТЗМ=0,8 | [19 empty] | Демонтаж (разборка) сборных бетонных и железобетонных строительных конструкций ОЗП=0,8; ЭМ=0,8 к расх.; ЗПМ=0,8; МАТ=0 к расх.; ТЗ=0,8; ТЗМ=0,8
| Приказ от 04.08.2020 № 421/пр прил.10 табл.3 п.10.1 | Производство ремонтно-строительных работ осуществляется в стесненных условиях населенных пунктов: отдельных конструктивных решений объектов капитального строительства (кроме указанных в п.п. 10.2 и 10.3), объектов капитального строительства в целом ОЗП=1,15; ЭМ=1,15 к расх.; ЗПМ=1,15; ТЗ=1,15; ТЗМ=1,15 | [19 empty] | Производство ремонтно-строительных работ осуществляется в стесненных условиях населенных пунктов: отдельных конструктивных решений объектов капитального строительства (кроме указанных в п.п. 10.2 и 10.3), объектов капитального строительства в целом ОЗП=1,15; ЭМ=1,15 к расх.; ЗПМ=1,15; ТЗ=1,15; ТЗМ=1,15
| 1 | ОТ |  |  | 8: 2887.04; 9: 0.92; 10: 26.56; 11: 24.48; 12: 650.19 | [9 empty] | ОТ
| 2 | ЭМ |  |  | 8: 6086; 9: 0.92; 10: 55.99 | [9 empty] | ЭМ
| 3 | в т.ч. ОТм |  |  | 8: 608.58; 9: 0.92; 10: 5.6; 11: 24.48; 12: 137.09 | [9 empty] | в т.ч. ОТм
| 4 | М |  |  | 8: 18194.68; 9: 0; 10: 0 | [9 empty] | М
|  | ЗТ |  |  | 4: чел.-ч; 5: 223.11; 6: 0.92; 7: 2.0526 | [10 empty] | ЗТ
|  | ЗТм |  |  | 4: чел.-ч; 5: 31.98; 6: 0.92; 7: 0.29422 | [10 empty] | ЗТм
|  | Итого по расценке |  |  | 8: 27167.72; 10: 82.55 | [11 empty] | Итого по расценке
|  | ФОТ |  |  | 10: 32.16; 12: 787.28 | [10 empty] | ФОТ
| Пр/812-007.0-1 | НР Бетонные и железобетонные сборные конструкции и работы в строительстве |  |  | 4: %; 5: 110; 7: 110; 10: 35.38; 12: 866.01 | [10 empty] | НР Бетонные и железобетонные сборные конструкции и работы в строительстве
| Пр/774-007.0, Приказ № 774/пр от 11.12.2020 п.16 | СП Бетонные и железобетонные сборные конструкции и работы в строительстве |  |  | 4: %; 5: 73; 7: 73; 10: 23.48; 12: 574.71 | [10 empty] | СП Бетонные и железобетонные сборные конструкции и работы в строительстве
|  | Всего по позиции |  |  | 10: 141.41 | [12 empty] | Всего по позиции
43 | ТЕР07-06-002-07 | Демонтаж плит перекрытий каналов площадью: до 5 м2 |  |  | 4: 100 шт. сборных конструкций; 7: 0.01 | [6 empty] | Демонтаж плит перекрытий каналов площадью: до 5 м2
|  | Объем=1 / 100 | [18 empty] | Объем=1 / 100
| Приказ от 04.09.2019 № 507/пр табл.2 п.1 | Демонтаж (разборка) сборных бетонных и железобетонных строительных конструкций ОЗП=0,8; ЭМ=0,8 к расх.; ЗПМ=0,8; МАТ=0 к расх.; ТЗ=0,8; ТЗМ=0,8 | [19 empty] | Демонтаж (разборка) сборных бетонных и железобетонных строительных конструкций ОЗП=0,8; ЭМ=0,8 к расх.; ЗПМ=0,8; МАТ=0 к расх.; ТЗ=0,8; ТЗМ=0,8
| Приказ от 04.08.2020 № 421/пр прил.10 табл.3 п.10.1 | Производство ремонтно-строительных работ осуществляется в стесненных условиях населенных пунктов: отдельных конструктивных решений объектов капитального строительства (кроме указанных в п.п. 10.2 и 10.3), объектов капитального строительства в целом ОЗП=1,15; ЭМ=1,15 к расх.; ЗПМ=1,15; ТЗ=1,15; ТЗМ=1,15 | [19 empty] | Производство ремонтно-строительных работ осуществляется в стесненных условиях населенных пунктов: отдельных конструктивных решений объектов капитального строительства (кроме указанных в п.п. 10.2 и 10.3), объектов капитального строительства в целом ОЗП=1,15; ЭМ=1,15 к расх.; ЗПМ=1,15; ТЗ=1,15; ТЗМ=1,15
| 1 | ОТ |  |  | 8: 1587.88; 9: 0.92; 10: 14.61; 11: 24.48; 12: 357.65 | [9 empty] | ОТ
| 2 | ЭМ |  |  | 8: 6764.57; 9: 0.92; 10: 62.23 | [9 empty] | ЭМ
| 3 | в т.ч. ОТм |  |  | 8: 1108.69; 9: 0.92; 10: 10.2; 11: 24.48; 12: 249.7 | [9 empty] | в т.ч. ОТм
| 4 | М |  |  | 8: 312.78; 9: 0; 10: 0 | [9 empty] | М
|  | ЗТ |  |  | 4: чел.-ч; 5: 119.84; 6: 0.92; 7: 1.1025 | [10 empty] | ЗТ
|  | ЗТм |  |  | 4: чел.-ч; 5: 58.26; 6: 0.92; 7: 0.53599 | [10 empty] | ЗТм
|  | Итого по расценке |  |  | 8: 8665.23; 10: 76.84 | [11 empty] | Итого по расценке
|  | ФОТ |  |  | 10: 24.81; 12: 607.35 | [10 empty] | ФОТ
| Пр/812-007.0-1 | НР Бетонные и железобетонные сборные конструкции и работы в строительстве |  |  | 4: %; 5: 110; 7: 110; 10: 27.29; 12: 668.09 | [10 empty] | НР Бетонные и железобетонные сборные конструкции и работы в строительстве
| Пр/774-007.0, Приказ № 774/пр от 11.12.2020 п.16 | СП Бетонные и железобетонные сборные конструкции и работы в строительстве |  |  | 4: %; 5: 73; 7: 73; 10: 18.11; 12: 443.37 | [10 empty] | СП Бетонные и железобетонные сборные конструкции и работы в строительстве
|  | Всего по позиции |  |  | 10: 122.24 | [12 empty] | Всего по позиции
44 | ТЕР07-06-002-06 | Демонтаж плит перекрытий каналов площадью: до 1 м2 |  |  | 4: 100 шт. сборных конструкций; 7: 0.01 | [6 empty] | Демонтаж плит перекрытий каналов площадью: до 1 м2
|  | Объем=1 / 100 | [18 empty] | Объем=1 / 100
| Приказ от 04.09.2019 № 507/пр табл.2 п.1 | Демонтаж (разборка) сборных бетонных и железобетонных строительных конструкций ОЗП=0,8; ЭМ=0,8 к расх.; ЗПМ=0,8; МАТ=0 к расх.; ТЗ=0,8; ТЗМ=0,8 | [19 empty] | Демонтаж (разборка) сборных бетонных и железобетонных строительных конструкций ОЗП=0,8; ЭМ=0,8 к расх.; ЗПМ=0,8; МАТ=0 к расх.; ТЗ=0,8; ТЗМ=0,8
| Приказ от 04.08.2020 № 421/пр прил.10 табл.3 п.10.1 | Производство ремонтно-строительных работ осуществляется в стесненных условиях населенных пунктов: отдельных конструктивных решений объектов капитального строительства (кроме указанных в п.п. 10.2 и 10.3), объектов капитального строительства в целом ОЗП=1,15; ЭМ=1,15 к расх.; ЗПМ=1,15; ТЗ=1,15; ТЗМ=1,15 | [19 empty] | Производство ремонтно-строительных работ осуществляется в стесненных условиях населенных пунктов: отдельных конструктивных решений объектов капитального строительства (кроме указанных в п.п. 10.2 и 10.3), объектов капитального строительства в целом ОЗП=1,15; ЭМ=1,15 к расх.; ЗПМ=1,15; ТЗ=1,15; ТЗМ=1,15
| 1 | ОТ |  |  | 8: 1426.1; 9: 0.92; 10: 13.12; 11: 24.48; 12: 321.18 | [9 empty] | ОТ
| 2 | ЭМ |  |  | 8: 6173.57; 9: 0.92; 10: 56.8 | [9 empty] | ЭМ
| 3 | в т.ч. ОТм |  |  | 8: 1011.83; 9: 0.92; 10: 9.31; 11: 24.48; 12: 227.91 | [9 empty] | в т.ч. ОТм
| 4 | М |  |  | 8: 159.46; 9: 0; 10: 0 | [9 empty] | М
|  | ЗТ |  |  | 4: чел.-ч; 5: 107.63; 6: 0.92; 7: 0.9902 | [10 empty] | ЗТ
|  | ЗТм |  |  | 4: чел.-ч; 5: 53.17; 6: 0.92; 7: 0.48916 | [10 empty] | ЗТм
|  | Итого по расценке |  |  | 8: 7759.13; 10: 69.92 | [11 empty] | Итого по расценке
|  | ФОТ |  |  | 10: 22.43; 12: 549.09 | [10 empty] | ФОТ
| Пр/812-007.0-1 | НР Бетонные и железобетонные сборные конструкции и работы в строительстве |  |  | 4: %; 5: 110; 7: 110; 10: 24.67; 12: 604 | [10 empty] | НР Бетонные и железобетонные сборные конструкции и работы в строительстве
| Пр/774-007.0, Приказ № 774/пр от 11.12.2020 п.16 | СП Бетонные и железобетонные сборные конструкции и работы в строительстве |  |  | 4: %; 5: 73; 7: 73; 10: 16.37; 12: 400.84 | [10 empty] | СП Бетонные и железобетонные сборные конструкции и работы в строительстве
|  | Всего по позиции |  |  | 10: 110.96 | [12 empty] | Всего по позиции
45 | ТЕР07-06-002-05 | Демонтаж плит перекрытий каналов площадью: до 0,5 м2 |  |  | 4: 100 шт. сборных конструкций; 7: 0.01 | [6 empty] | Демонтаж плит перекрытий каналов площадью: до 0,5 м2
|  | Объем=1 / 100 | [18 empty] | Объем=1 / 100
| Приказ от 04.09.2019 № 507/пр табл.2 п.1 | Демонтаж (разборка) сборных бетонных и железобетонных строительных конструкций ОЗП=0,8; ЭМ=0,8 к расх.; ЗПМ=0,8; МАТ=0 к расх.; ТЗ=0,8; ТЗМ=0,8 | [19 empty] | Демонтаж (разборка) сборных бетонных и железобетонных строительных конструкций ОЗП=0,8; ЭМ=0,8 к расх.; ЗПМ=0,8; МАТ=0 к расх.; ТЗ=0,8; ТЗМ=0,8
| Приказ от 04.08.2020 № 421/пр прил.10 табл.3 п.10.1 | Производство ремонтно-строительных работ осуществляется в стесненных условиях населенных пунктов: отдельных конструктивных решений объектов капитального строительства (кроме указанных в п.п. 10.2 и 10.3), объектов капитального строительства в целом ОЗП=1,15; ЭМ=1,15 к расх.; ЗПМ=1,15; ТЗ=1,15; ТЗМ=1,15 | [19 empty] | Производство ремонтно-строительных работ осуществляется в стесненных условиях населенных пунктов: отдельных конструктивных решений объектов капитального строительства (кроме указанных в п.п. 10.2 и 10.3), объектов капитального строительства в целом ОЗП=1,15; ЭМ=1,15 к расх.; ЗПМ=1,15; ТЗ=1,15; ТЗМ=1,15
| 1 | ОТ |  |  | 8: 1217.54; 9: 0.92; 10: 11.2; 11: 24.48; 12: 274.18 | [9 empty] | ОТ
| 2 | ЭМ |  |  | 8: 113.45; 9: 0.92; 10: 1.04 | [9 empty] | ЭМ
| 3 | в т.ч. ОТм |  |  | 8: 16.94; 9: 0.92; 10: 0.16; 11: 24.48; 12: 3.92 | [9 empty] | в т.ч. ОТм
| 4 | М |  |  | 8: 85.86; 9: 0; 10: 0 | [9 empty] | М
|  | ЗТ |  |  | 4: чел.-ч; 5: 91.89; 6: 0.92; 7: 0.84539 | [10 empty] | ЗТ
|  | ЗТм |  |  | 4: чел.-ч; 5: 0.89; 6: 0.92; 7: 0.008188 | [10 empty] | ЗТм
|  | Итого по расценке |  |  | 8: 1416.85; 10: 12.24 | [11 empty] | Итого по расценке
|  | ФОТ |  |  | 10: 11.36; 12: 278.1 | [10 empty] | ФОТ
| Пр/812-007.0-1 | НР Бетонные и железобетонные сборные конструкции и работы в строительстве |  |  | 4: %; 5: 110; 7: 110; 10: 12.5; 12: 305.91 | [10 empty] | НР Бетонные и железобетонные сборные конструкции и работы в строительстве
| Пр/774-007.0, Приказ № 774/пр от 11.12.2020 п.16 | СП Бетонные и железобетонные сборные конструкции и работы в строительстве |  |  | 4: %; 5: 73; 7: 73; 10: 8.29; 12: 203.01 | [10 empty] | СП Бетонные и железобетонные сборные конструкции и работы в строительстве
|  | Всего по позиции |  |  | 10: 33.03 | [12 empty] | Всего по позиции
46 | ТЕР09-06-001-01 | Демонтаж метелоконструкций перекрытия канала |  |  | 4: 1 т конструкций; 7: 1 | [6 empty] | Демонтаж метелоконструкций перекрытия канала
| Приказ от 04.09.2019 № 507/пр табл.2 п.4 | Демонтаж (разборка) металлических конструкций ОЗП=0,7; ЭМ=0,7 к расх.; ЗПМ=0,7; МАТ=0 к расх.; ТЗ=0,7; ТЗМ=0,7 | [19 empty] | Демонтаж (разборка) металлических конструкций ОЗП=0,7; ЭМ=0,7 к расх.; ЗПМ=0,7; МАТ=0 к расх.; ТЗ=0,7; ТЗМ=0,7
| Приказ от 04.08.2020 № 421/пр прил.10 табл.3 п.10.1 | Производство ремонтно-строительных работ осуществляется в стесненных условиях населенных пунктов: отдельных конструктивных решений объектов капитального строительства (кроме указанных в п.п. 10.2 и 10.3), объектов капитального строительства в целом ОЗП=1,15; ЭМ=1,15 к расх.; ЗПМ=1,15; ТЗ=1,15; ТЗМ=1,15 | [19 empty] | Производство ремонтно-строительных работ осуществляется в стесненных условиях населенных пунктов: отдельных конструктивных решений объектов капитального строительства (кроме указанных в п.п. 10.2 и 10.3), объектов капитального строительства в целом ОЗП=1,15; ЭМ=1,15 к расх.; ЗПМ=1,15; ТЗ=1,15; ТЗМ=1,15
| 1 | ОТ |  |  | 8: 1074.77; 9: 0.805; 10: 865.19; 11: 24.48; 12: 21179.85 | [9 empty] | ОТ
| 2 | ЭМ |  |  | 8: 159.08; 9: 0.805; 10: 128.06 | [9 empty] | ЭМ
| 3 | в т.ч. ОТм |  |  | 8: 9.32; 9: 0.805; 10: 7.5; 11: 24.48; 12: 183.6 | [9 empty] | в т.ч. ОТм
| 4 | М |  |  | 8: 46.72; 9: 0; 10: 0 | [9 empty] | М
|  | ЗТ |  |  | 4: чел.-ч; 5: 89.49; 6: 0.805; 7: 72.0395 | [10 empty] | ЗТ
|  | ЗТм |  |  | 4: чел.-ч; 5: 0.49; 6: 0.805; 7: 0.39445 | [10 empty] | ЗТм
|  | Итого по расценке |  |  | 8: 1280.57; 10: 993.25 | [11 empty] | Итого по расценке
|  | ФОТ |  |  | 10: 872.69; 12: 21363.45 | [10 empty] | ФОТ
| Пр/812-009.0-1 | НР Строительные металлические конструкции |  |  | 4: %; 5: 93; 7: 93; 10: 811.6; 12: 19868.01 | [10 empty] | НР Строительные металлические конструкции
| Пр/774-009.0, Приказ № 774/пр от 11.12.2020 п.16 | СП Строительные металлические конструкции |  |  | 4: %; 5: 62; 7: 62; 10: 541.07; 12: 13245.34 | [10 empty] | СП Строительные металлические конструкции
|  | Всего по позиции |  |  | 10: 2345.92 | [12 empty] | Всего по позиции
47 | ТЕР07-06-001-01 | Демонтаж непроходных каналов: одноячейковых, перекрываемых или опирающихся на плиту |  |  | 4: 100 м3 сборных конструкций; 7: 0.01 | [6 empty] | Демонтаж непроходных каналов: одноячейковых, перекрываемых или опирающихся на плиту
|  | Объем=1 / 100 | [18 empty] | Объем=1 / 100
| Приказ от 04.09.2019 № 507/пр табл.2 п.1 | Демонтаж (разборка) сборных бетонных и железобетонных строительных конструкций ОЗП=0,8; ЭМ=0,8 к расх.; ЗПМ=0,8; МАТ=0 к расх.; ТЗ=0,8; ТЗМ=0,8 | [19 empty] | Демонтаж (разборка) сборных бетонных и железобетонных строительных конструкций ОЗП=0,8; ЭМ=0,8 к расх.; ЗПМ=0,8; МАТ=0 к расх.; ТЗ=0,8; ТЗМ=0,8
| Приказ от 04.08.2020 № 421/пр прил.10 табл.3 п.10.1 | Производство ремонтно-строительных работ осуществляется в стесненных условиях населенных пунктов: отдельных конструктивных решений объектов капитального строительства (кроме указанных в п.п. 10.2 и 10.3), объектов капитального строительства в целом ОЗП=1,15; ЭМ=1,15 к расх.; ЗПМ=1,15; ТЗ=1,15; ТЗМ=1,15 | [19 empty] | Производство ремонтно-строительных работ осуществляется в стесненных условиях населенных пунктов: отдельных конструктивных решений объектов капитального строительства (кроме указанных в п.п. 10.2 и 10.3), объектов капитального строительства в целом ОЗП=1,15; ЭМ=1,15 к расх.; ЗПМ=1,15; ТЗ=1,15; ТЗМ=1,15
| 1 | ОТ |  |  | 8: 4826.1; 9: 0.92; 10: 44.4; 11: 24.48; 12: 1086.91 | [9 empty] | ОТ
| 2 | ЭМ |  |  | 8: 9250.55; 9: 0.92; 10: 85.11 | [9 empty] | ЭМ
| 3 | в т.ч. ОТм |  |  | 8: 1061.87; 9: 0.92; 10: 9.77; 11: 24.48; 12: 239.17 | [9 empty] | в т.ч. ОТм
| 4 | М |  |  | 8: 10700.91; 9: 0; 10: 0 | [9 empty] | М
|  | ЗТ |  |  | 4: чел.-ч; 5: 372.96; 6: 0.92; 7: 3.4312 | [10 empty] | ЗТ
|  | ЗТм |  |  | 4: чел.-ч; 5: 55.8; 6: 0.92; 7: 0.51336 | [10 empty] | ЗТм
|  | Итого по расценке |  |  | 8: 24777.56; 10: 129.51 | [11 empty] | Итого по расценке
|  | ФОТ |  |  | 10: 54.17; 12: 1326.08 | [10 empty] | ФОТ
| Пр/812-007.0-1 | НР Бетонные и железобетонные сборные конструкции и работы в строительстве |  |  | 4: %; 5: 110; 7: 110; 10: 59.59; 12: 1458.69 | [10 empty] | НР Бетонные и железобетонные сборные конструкции и работы в строительстве
| Пр/774-007.0, Приказ № 774/пр от 11.12.2020 п.16 | СП Бетонные и железобетонные сборные конструкции и работы в строительстве |  |  | 4: %; 5: 73; 7: 73; 10: 39.54; 12: 968.04 | [10 empty] | СП Бетонные и железобетонные сборные конструкции и работы в строительстве
|  | Всего по позиции |  |  | 10: 228.64 | [12 empty] | Всего по позиции
48 | ТЕР07-06-001-03 | Демонтаж непроходных каналов: двухъячейковых, собираемых из верхних и нижних лотковых элементов |  |  | 4: 100 м3 сборных конструкций; 7: 0.01 | [6 empty] | Демонтаж непроходных каналов: двухъячейковых, собираемых из верхних и нижних лотковых элементов
|  | Объем=1 / 100 | [18 empty] | Объем=1 / 100
| Приказ от 04.09.2019 № 507/пр табл.2 п.1 | Демонтаж (разборка) сборных бетонных и железобетонных строительных конструкций ОЗП=0,8; ЭМ=0,8 к расх.; ЗПМ=0,8; МАТ=0 к расх.; ТЗ=0,8; ТЗМ=0,8 | [19 empty] | Демонтаж (разборка) сборных бетонных и железобетонных строительных конструкций ОЗП=0,8; ЭМ=0,8 к расх.; ЗПМ=0,8; МАТ=0 к расх.; ТЗ=0,8; ТЗМ=0,8
| Приказ от 04.08.2020 № 421/пр прил.10 табл.3 п.10.1 | Производство ремонтно-строительных работ осуществляется в стесненных условиях населенных пунктов: отдельных конструктивных решений объектов капитального строительства (кроме указанных в п.п. 10.2 и 10.3), объектов капитального строительства в целом ОЗП=1,15; ЭМ=1,15 к расх.; ЗПМ=1,15; ТЗ=1,15; ТЗМ=1,15 | [19 empty] | Производство ремонтно-строительных работ осуществляется в стесненных условиях населенных пунктов: отдельных конструктивных решений объектов капитального строительства (кроме указанных в п.п. 10.2 и 10.3), объектов капитального строительства в целом ОЗП=1,15; ЭМ=1,15 к расх.; ЗПМ=1,15; ТЗ=1,15; ТЗМ=1,15
| 1 | ОТ |  |  | 8: 4444.12; 9: 0.92; 10: 40.89; 11: 24.48; 12: 1000.99 | [9 empty] | ОТ
| 2 | ЭМ |  |  | 8: 10102.66; 9: 0.92; 10: 92.94 | [9 empty] | ЭМ
| 3 | в т.ч. ОТм |  |  | 8: 1158.24; 9: 0.92; 10: 10.66; 11: 24.48; 12: 260.96 | [9 empty] | в т.ч. ОТм
| 4 | М |  |  | 8: 15513.05; 9: 0; 10: 0 | [9 empty] | М
|  | ЗТ |  |  | 4: чел.-ч; 5: 351.87; 6: 0.92; 7: 3.2372 | [10 empty] | ЗТ
|  | ЗТм |  |  | 4: чел.-ч; 5: 61.25; 6: 0.92; 7: 0.5635 | [10 empty] | ЗТм
|  | Итого по расценке |  |  | 8: 30059.83; 10: 133.83 | [11 empty] | Итого по расценке
|  | ФОТ |  |  | 10: 51.55; 12: 1261.95 | [10 empty] | ФОТ
| Пр/812-007.0-1 | НР Бетонные и железобетонные сборные конструкции и работы в строительстве |  |  | 4: %; 5: 110; 7: 110; 10: 56.71; 12: 1388.15 | [10 empty] | НР Бетонные и железобетонные сборные конструкции и работы в строительстве
| Пр/774-007.0, Приказ № 774/пр от 11.12.2020 п.16 | СП Бетонные и железобетонные сборные конструкции и работы в строительстве |  |  | 4: %; 5: 73; 7: 73; 10: 37.63; 12: 921.22 | [10 empty] | СП Бетонные и железобетонные сборные конструкции и работы в строительстве
|  | Всего по позиции |  |  | 10: 228.17 | [12 empty] | Всего по позиции
49 | ТЕР07-05-001-02 | Демонтаж блоков стен массой: до 1 т |  |  | 4: 100 шт. сборных конструкций; 7: 0.01 | [6 empty] | Демонтаж блоков стен массой: до 1 т
|  | Объем=1 / 100 | [18 empty] | Объем=1 / 100
| Приказ от 04.09.2019 № 507/пр табл.2 п.1 | Демонтаж (разборка) сборных бетонных и железобетонных строительных конструкций ОЗП=0,8; ЭМ=0,8 к расх.; ЗПМ=0,8; МАТ=0 к расх.; ТЗ=0,8; ТЗМ=0,8 | [19 empty] | Демонтаж (разборка) сборных бетонных и железобетонных строительных конструкций ОЗП=0,8; ЭМ=0,8 к расх.; ЗПМ=0,8; МАТ=0 к расх.; ТЗ=0,8; ТЗМ=0,8
| Приказ от 04.08.2020 № 421/пр прил.10 табл.3 п.10.1 | Производство ремонтно-строительных работ осуществляется в стесненных условиях населенных пунктов: отдельных конструктивных решений объектов капитального строительства (кроме указанных в п.п. 10.2 и 10.3), объектов капитального строительства в целом ОЗП=1,15; ЭМ=1,15 к расх.; ЗПМ=1,15; ТЗ=1,15; ТЗМ=1,15 | [19 empty] | Производство ремонтно-строительных работ осуществляется в стесненных условиях населенных пунктов: отдельных конструктивных решений объектов капитального строительства (кроме указанных в п.п. 10.2 и 10.3), объектов капитального строительства в целом ОЗП=1,15; ЭМ=1,15 к расх.; ЗПМ=1,15; ТЗ=1,15; ТЗМ=1,15
| 1 | ОТ |  |  | 8: 913.53; 9: 0.92; 10: 8.4; 11: 24.48; 12: 205.63 | [9 empty] | ОТ
| 2 | ЭМ |  |  | 8: 3509.02; 9: 0.92; 10: 32.28 | [9 empty] | ЭМ
| 3 | в т.ч. ОТм |  |  | 8: 462.43; 9: 0.92; 10: 4.25; 11: 24.48; 12: 104.04 | [9 empty] | в т.ч. ОТм
| 4 | М |  |  | 8: 1531.35; 9: 0; 10: 0 | [9 empty] | М
|  | ЗТ |  |  | 4: чел.-ч; 5: 74.15; 6: 0.92; 7: 0.68218 | [10 empty] | ЗТ
|  | ЗТм |  |  | 4: чел.-ч; 5: 24.3; 6: 0.92; 7: 0.22356 | [10 empty] | ЗТм
|  | Итого по расценке |  |  | 8: 5953.9; 10: 40.68 | [11 empty] | Итого по расценке
|  | ФОТ |  |  | 10: 12.65; 12: 309.67 | [10 empty] | ФОТ
| Пр/812-007.1-1 | НР Бетонные и железобетонные сборные конструкции жилых, общественных и административно-бытовых зданий промышленных предприятий |  |  | 4: %; 5: 116; 7: 116; 10: 14.67; 12: 359.22 | [10 empty] | НР Бетонные и железобетонные сборные конструкции жилых, общественных и административно-бытовых зданий промышленных предприятий
| Пр/774-007.1, Приказ № 774/пр от 11.12.2020 п.16 | СП Бетонные и железобетонные сборные конструкции жилых, общественных и административно-бытовых зданий промышленных предприятий |  |  | 4: %; 5: 80; 7: 80; 10: 10.12; 12: 247.74 | [10 empty] | СП Бетонные и железобетонные сборные конструкции жилых, общественных и административно-бытовых зданий промышленных предприятий
|  | Всего по позиции |  |  | 10: 65.47 | [12 empty] | Всего по позиции
50 | ТЕР07-05-001-03 | Демонтаж блоков стен массой: до 1,5 т |  |  | 4: 100 шт. сборных конструкций; 7: 0.01 | [6 empty] | Демонтаж блоков стен массой: до 1,5 т
|  | Объем=1 / 100 | [18 empty] | Объем=1 / 100
| Приказ от 04.09.2019 № 507/пр табл.2 п.1 | Демонтаж (разборка) сборных бетонных и железобетонных строительных конструкций ОЗП=0,8; ЭМ=0,8 к расх.; ЗПМ=0,8; МАТ=0 к расх.; ТЗ=0,8; ТЗМ=0,8 | [19 empty] | Демонтаж (разборка) сборных бетонных и железобетонных строительных конструкций ОЗП=0,8; ЭМ=0,8 к расх.; ЗПМ=0,8; МАТ=0 к расх.; ТЗ=0,8; ТЗМ=0,8
| Приказ от 04.08.2020 № 421/пр прил.10 табл.3 п.10.1 | Производство ремонтно-строительных работ осуществляется в стесненных условиях населенных пунктов: отдельных конструктивных решений объектов капитального строительства (кроме указанных в п.п. 10.2 и 10.3), объектов капитального строительства в целом ОЗП=1,15; ЭМ=1,15 к расх.; ЗПМ=1,15; ТЗ=1,15; ТЗМ=1,15 | [19 empty] | Производство ремонтно-строительных работ осуществляется в стесненных условиях населенных пунктов: отдельных конструктивных решений объектов капитального строительства (кроме указанных в п.п. 10.2 и 10.3), объектов капитального строительства в целом ОЗП=1,15; ЭМ=1,15 к расх.; ЗПМ=1,15; ТЗ=1,15; ТЗМ=1,15
| 1 | ОТ |  |  | 8: 1313.65; 9: 0.92; 10: 12.09; 11: 24.48; 12: 295.96 | [9 empty] | ОТ
| 2 | ЭМ |  |  | 8: 5582.52; 9: 0.92; 10: 51.36 | [9 empty] | ЭМ
| 3 | в т.ч. ОТм |  |  | 8: 706.96; 9: 0.92; 10: 6.5; 11: 24.48; 12: 159.12 | [9 empty] | в т.ч. ОТм
| 4 | М |  |  | 8: 2264.34; 9: 0; 10: 0 | [9 empty] | М
|  | ЗТ |  |  | 4: чел.-ч; 5: 104.01; 6: 0.92; 7: 0.95689 | [10 empty] | ЗТ
|  | ЗТм |  |  | 4: чел.-ч; 5: 37.15; 6: 0.92; 7: 0.34178 | [10 empty] | ЗТм
|  | Итого по расценке |  |  | 8: 9160.51; 10: 63.45 | [11 empty] | Итого по расценке
|  | ФОТ |  |  | 10: 18.59; 12: 455.08 | [10 empty] | ФОТ
| Пр/812-007.1-1 | НР Бетонные и железобетонные сборные конструкции жилых, общественных и административно-бытовых зданий промышленных предприятий |  |  | 4: %; 5: 116; 7: 116; 10: 21.56; 12: 527.89 | [10 empty] | НР Бетонные и железобетонные сборные конструкции жилых, общественных и административно-бытовых зданий промышленных предприятий
| Пр/774-007.1, Приказ № 774/пр от 11.12.2020 п.16 | СП Бетонные и железобетонные сборные конструкции жилых, общественных и административно-бытовых зданий промышленных предприятий |  |  | 4: %; 5: 80; 7: 80; 10: 14.87; 12: 364.06 | [10 empty] | СП Бетонные и железобетонные сборные конструкции жилых, общественных и административно-бытовых зданий промышленных предприятий
|  | Всего по позиции |  |  | 10: 99.88 | [12 empty] | Всего по позиции
51 | ТЕРр66-12-5 | Очистка непроходных каналов: от мокрого ила и грязи при снятых трубах, глубина очистки до 2 м |  |  | 4: 1 м3 ила, грязи; 7: 1 | [6 empty] | Очистка непроходных каналов: от мокрого ила и грязи при снятых трубах, глубина очистки до 2 м
| Приказ от 04.08.2020 № 421/пр прил.10 табл.3 п.10.1 | Производство ремонтно-строительных работ осуществляется в стесненных условиях населенных пунктов: отдельных конструктивных решений объектов капитального строительства (кроме указанных в п.п. 10.2 и 10.3), объектов капитального строительства в целом ОЗП=1,15; ЭМ=1,15 к расх.; ЗПМ=1,15; ТЗ=1,15; ТЗМ=1,15 | [19 empty] | Производство ремонтно-строительных работ осуществляется в стесненных условиях населенных пунктов: отдельных конструктивных решений объектов капитального строительства (кроме указанных в п.п. 10.2 и 10.3), объектов капитального строительства в целом ОЗП=1,15; ЭМ=1,15 к расх.; ЗПМ=1,15; ТЗ=1,15; ТЗМ=1,15
| 1 | ОТ |  |  | 8: 47.13; 9: 1.15; 10: 54.2; 11: 24.48; 12: 1326.82 | [9 empty] | ОТ
|  | ЗТ |  |  | 4: чел.-ч; 5: 4.32; 6: 1.15; 7: 4.968 | [10 empty] | ЗТ
|  | Итого по расценке |  |  | 8: 47.13; 10: 54.2 | [11 empty] | Итого по расценке
|  | ФОТ |  |  | 10: 54.2; 12: 1326.82 | [10 empty] | ФОТ
| Пр/812-100.1-1 | НР Наружные инженерные сети: демонтаж, разборка, очистка (ремонтно-строительные) |  |  | 4: %; 5: 89; 7: 89; 10: 48.24; 12: 1180.87 | [10 empty] | НР Наружные инженерные сети: демонтаж, разборка, очистка (ремонтно-строительные)
| Пр/774-100.1 | СП Наружные инженерные сети: демонтаж, разборка, очистка (ремонтно-строительные) |  |  | 4: %; 5: 44; 7: 44; 10: 23.85; 12: 583.8 | [10 empty] | СП Наружные инженерные сети: демонтаж, разборка, очистка (ремонтно-строительные)
|  | Всего по позиции |  |  | 10: 126.29 | [12 empty] | Всего по позиции
52 | ТЕРр66-12-6 | Очистка непроходных каналов: от мокрого ила и грязи при снятых трубах, глубина очистки более 2 м |  |  | 4: 1 м3 ила, грязи; 7: 1 | [6 empty] | Очистка непроходных каналов: от мокрого ила и грязи при снятых трубах, глубина очистки более 2 м
| Приказ от 04.08.2020 № 421/пр прил.10 табл.3 п.10.1 | Производство ремонтно-строительных работ осуществляется в стесненных условиях населенных пунктов: отдельных конструктивных решений объектов капитального строительства (кроме указанных в п.п. 10.2 и 10.3), объектов капитального строительства в целом ОЗП=1,15; ЭМ=1,15 к расх.; ЗПМ=1,15; ТЗ=1,15; ТЗМ=1,15 | [19 empty] | Производство ремонтно-строительных работ осуществляется в стесненных условиях населенных пунктов: отдельных конструктивных решений объектов капитального строительства (кроме указанных в п.п. 10.2 и 10.3), объектов капитального строительства в целом ОЗП=1,15; ЭМ=1,15 к расх.; ЗПМ=1,15; ТЗ=1,15; ТЗМ=1,15
| 1 | ОТ |  |  | 8: 66.22; 9: 1.15; 10: 76.15; 11: 24.48; 12: 1864.15 | [9 empty] | ОТ
|  | ЗТ |  |  | 4: чел.-ч; 5: 6.07; 6: 1.15; 7: 6.9805 | [10 empty] | ЗТ
|  | Итого по расценке |  |  | 8: 66.22; 10: 76.15 | [11 empty] | Итого по расценке
|  | ФОТ |  |  | 10: 76.15; 12: 1864.15 | [10 empty] | ФОТ
| Пр/812-100.1-1 | НР Наружные инженерные сети: демонтаж, разборка, очистка (ремонтно-строительные) |  |  | 4: %; 5: 89; 7: 89; 10: 67.77; 12: 1659.09 | [10 empty] | НР Наружные инженерные сети: демонтаж, разборка, очистка (ремонтно-строительные)
| Пр/774-100.1 | СП Наружные инженерные сети: демонтаж, разборка, очистка (ремонтно-строительные) |  |  | 4: %; 5: 44; 7: 44; 10: 33.51; 12: 820.23 | [10 empty] | СП Наружные инженерные сети: демонтаж, разборка, очистка (ремонтно-строительные)
|  | Всего по позиции |  |  | 10: 177.43 | [12 empty] | Всего по позиции
53 | ТЕР06-01-013-01 | Ремонт бетонного днища |  |  | 4: 100 м2; 7: 0.01 | [6 empty] | Ремонт бетонного днища
|  | Объем=1 / 100 | [18 empty] | Объем=1 / 100
| Приказ от 04.08.2020 № 421/пр п.58б | При применении сметных норм, включенных в сборники ГЭСН (ФЕР, ТЕР), аналогичных технологическим процессам в новом строительстве, в том числе по возведению новых конструктивных элементов ОЗП=1,15; ЭМ=1,25 к расх.; ЗПМ=1,25; ТЗ=1,15; ТЗМ=1,25 | [19 empty] | При применении сметных норм, включенных в сборники ГЭСН (ФЕР, ТЕР), аналогичных технологическим процессам в новом строительстве, в том числе по возведению новых конструктивных элементов ОЗП=1,15; ЭМ=1,25 к расх.; ЗПМ=1,25; ТЗ=1,15; ТЗМ=1,25
| Приказ от 04.08.2020 № 421/пр прил.10 табл.3 п.10.1 | Производство ремонтно-строительных работ осуществляется в стесненных условиях населенных пунктов: отдельных конструктивных решений объектов капитального строительства (кроме указанных в п.п. 10.2 и 10.3), объектов капитального строительства в целом ОЗП=1,15; ЭМ=1,15 к расх.; ЗПМ=1,15; ТЗ=1,15; ТЗМ=1,15 | [19 empty] | Производство ремонтно-строительных работ осуществляется в стесненных условиях населенных пунктов: отдельных конструктивных решений объектов капитального строительства (кроме указанных в п.п. 10.2 и 10.3), объектов капитального строительства в целом ОЗП=1,15; ЭМ=1,15 к расх.; ЗПМ=1,15; ТЗ=1,15; ТЗМ=1,15
| 1 | ОТ |  |  | 8: 578.2; 9: 1.3225; 10: 7.65; 11: 24.48; 12: 187.27 | [9 empty] | ОТ
| 2 | ЭМ |  |  | 8: 17.02; 9: 1.4375; 10: 0.24 | [9 empty] | ЭМ
| 3 | в т.ч. ОТм |  |  | 8: 1.52; 9: 1.4375; 10: 0.02; 11: 24.48; 12: 0.49 | [9 empty] | в т.ч. ОТм
| 4 | М |  |  | 8: 1405.96; 10: 14.06 | [9 empty] | М
|  | ЗТ |  |  | 4: чел.-ч; 5: 45.78; 6: 1.3225; 7: 0.60544 | [10 empty] | ЗТ
|  | ЗТм |  |  | 4: чел.-ч; 5: 0.08; 6: 1.4375; 7: 0.00115 | [10 empty] | ЗТм
|  | Итого по расценке |  |  | 8: 2001.18; 10: 21.95 | [11 empty] | Итого по расценке
|  | ФОТ |  |  | 10: 7.67; 12: 187.76 | [10 empty] | ФОТ
| Пр/812-006.0-1 | НР Бетонные и железобетонные монолитные конструкции и работы в строительстве |  |  | 4: %; 5: 102; 7: 102; 10: 7.82; 12: 191.52 | [10 empty] | НР Бетонные и железобетонные монолитные конструкции и работы в строительстве
| Пр/774-006.0, Приказ № 774/пр от 11.12.2020 п.16 | СП Бетонные и железобетонные монолитные конструкции и работы в строительстве |  |  | % | 58 | 0.85 | 49.3 |  |  | 3.78 |  | 92.57 | [10 empty] | СП Бетонные и железобетонные монолитные конструкции и работы в строительстве
|  | Всего по позиции |  |  | 10: 33.55 | [12 empty] | Всего по позиции
54 | ТЕРр53-16-1 | Ремонт кирпичной кладки стен отдельными местами |  |  | 4: 1 м3 кладки; 7: 1 | [6 empty] | Ремонт кирпичной кладки стен отдельными местами
| Приказ от 04.08.2020 № 421/пр прил.10 табл.3 п.10.1 | Производство ремонтно-строительных работ осуществляется в стесненных условиях населенных пунктов: отдельных конструктивных решений объектов капитального строительства (кроме указанных в п.п. 10.2 и 10.3), объектов капитального строительства в целом ОЗП=1,15; ЭМ=1,15 к расх.; ЗПМ=1,15; ТЗ=1,15; ТЗМ=1,15 | [19 empty] | Производство ремонтно-строительных работ осуществляется в стесненных условиях населенных пунктов: отдельных конструктивных решений объектов капитального строительства (кроме указанных в п.п. 10.2 и 10.3), объектов капитального строительства в целом ОЗП=1,15; ЭМ=1,15 к расх.; ЗПМ=1,15; ТЗ=1,15; ТЗМ=1,15
| 1 | ОТ |  |  | 8: 399.55; 9: 1.15; 10: 459.48; 11: 24.48; 12: 11248.07 | [9 empty] | ОТ
| 2 | ЭМ |  |  | 8: 34.76; 9: 1.15; 10: 39.97 | [9 empty] | ЭМ
| 3 | в т.ч. ОТм |  |  | 8: 8.18; 9: 1.15; 10: 9.41; 11: 24.48; 12: 230.36 | [9 empty] | в т.ч. ОТм
| 4 | М |  |  | 8: 569.32; 10: 569.32 | [9 empty] | М
|  | ЗТ |  |  | 4: чел.-ч; 5: 35.39; 6: 1.15; 7: 40.6985 | [10 empty] | ЗТ
|  | ЗТм |  |  | 4: чел.-ч; 5: 0.43; 6: 1.15; 7: 0.4945 | [10 empty] | ЗТм
|  | Итого по расценке |  |  | 8: 1003.63; 10: 1068.77 | [11 empty] | Итого по расценке
|  | ФОТ |  |  | 10: 468.89; 12: 11478.43 | [10 empty] | ФОТ
| Пр/812-087.0-1 | НР Стены (ремонтно-строительные) |  |  | 4: %; 5: 92; 7: 92; 10: 431.38; 12: 10560.16 | [10 empty] | НР Стены (ремонтно-строительные)
| Пр/774-087.0 | СП Стены (ремонтно-строительные) |  |  | 4: %; 5: 52; 7: 52; 10: 243.82; 12: 5968.78 | [10 empty] | СП Стены (ремонтно-строительные)
|  | Всего по позиции |  |  | 10: 1743.97 | [12 empty] | Всего по позиции
55 | ТЕРр53-16-2 | Ремонт бутовой кладки стен отдельными местами |  |  | 4: 1 м3 кладки; 7: 1 | [6 empty] | Ремонт бутовой кладки стен отдельными местами
| Приказ от 04.08.2020 № 421/пр прил.10 табл.3 п.10.1 | Производство ремонтно-строительных работ осуществляется в стесненных условиях населенных пунктов: отдельных конструктивных решений объектов капитального строительства (кроме указанных в п.п. 10.2 и 10.3), объектов капитального строительства в целом ОЗП=1,15; ЭМ=1,15 к расх.; ЗПМ=1,15; ТЗ=1,15; ТЗМ=1,15 | [19 empty] | Производство ремонтно-строительных работ осуществляется в стесненных условиях населенных пунктов: отдельных конструктивных решений объектов капитального строительства (кроме указанных в п.п. 10.2 и 10.3), объектов капитального строительства в целом ОЗП=1,15; ЭМ=1,15 к расх.; ЗПМ=1,15; ТЗ=1,15; ТЗМ=1,15
| 1 | ОТ |  |  | 8: 335.84; 9: 1.15; 10: 386.22; 11: 24.48; 12: 9454.67 | [9 empty] | ОТ
| 2 | ЭМ |  |  | 8: 65.3; 9: 1.15; 10: 75.1 | [9 empty] | ЭМ
| 3 | в т.ч. ОТм |  |  | 8: 15.6; 9: 1.15; 10: 17.94; 11: 24.48; 12: 439.17 | [9 empty] | в т.ч. ОТм
| 4 | М |  |  | 8: 393.6; 10: 245.83 | [9 empty] | М
|  | ЗТ |  |  | 4: чел.-ч; 5: 28.68; 6: 1.15; 7: 32.982 | [10 empty] | ЗТ
|  | ЗТм |  |  | 4: чел.-ч; 5: 0.82; 6: 1.15; 7: 0.943 | [10 empty] | ЗТм
|  | Итого по расценке |  |  | 8: 646.97; 10: 707.15 | [11 empty] | Итого по расценке
|  | ФОТ |  |  | 10: 404.16; 12: 9893.84 | [10 empty] | ФОТ
| Пр/812-087.0-1 | НР Стены (ремонтно-строительные) |  |  | 4: %; 5: 92; 7: 92; 10: 371.83; 12: 9102.33 | [10 empty] | НР Стены (ремонтно-строительные)
| Пр/774-087.0 | СП Стены (ремонтно-строительные) |  |  | 4: %; 5: 52; 7: 52; 10: 210.16; 12: 5144.8 | [10 empty] | СП Стены (ремонтно-строительные)
|  | Всего по позиции |  |  | 10: 1289.14 | [12 empty] | Всего по позиции
56 | ТССЦ-403-0033 | Камни бетонные стеновые из легкого бетона, марка 50 |  |  | 4: м3; 7: 1.03; 8: 730.5; 10: 752.42 | [6 empty] | Камни бетонные стеновые из легкого бетона, марка 50
|  | (Стены (ремонтно-строительные)) | [24 empty] | (Стены (ремонтно-строительные))
|  | Всего по позиции |  |  | 10: 752.42 | [12 empty] | Всего по позиции
57 | ТЕРр53-17-1 | Ремонт стен из сплошных шлакобетонных камней |  |  | 4: 1 м3 кладки; 7: 1 | [6 empty] | Ремонт стен из сплошных шлакобетонных камней
| Приказ от 04.08.2020 № 421/пр прил.10 табл.3 п.10.1 | Производство ремонтно-строительных работ осуществляется в стесненных условиях населенных пунктов: отдельных конструктивных решений объектов капитального строительства (кроме указанных в п.п. 10.2 и 10.3), объектов капитального строительства в целом ОЗП=1,15; ЭМ=1,15 к расх.; ЗПМ=1,15; ТЗ=1,15; ТЗМ=1,15 | [19 empty] | Производство ремонтно-строительных работ осуществляется в стесненных условиях населенных пунктов: отдельных конструктивных решений объектов капитального строительства (кроме указанных в п.п. 10.2 и 10.3), объектов капитального строительства в целом ОЗП=1,15; ЭМ=1,15 к расх.; ЗПМ=1,15; ТЗ=1,15; ТЗМ=1,15
| 1 | ОТ |  |  | 8: 167.11; 9: 1.15; 10: 192.18; 11: 24.48; 12: 4704.57 | [9 empty] | ОТ
| 2 | ЭМ |  |  | 8: 9.27; 9: 1.15; 10: 10.66 | [9 empty] | ЭМ
| 3 | в т.ч. ОТм |  |  | 8: 4.38; 9: 1.15; 10: 5.04; 11: 24.48; 12: 123.38 | [9 empty] | в т.ч. ОТм
| 4 | М |  |  | 8: 743.6; 10: 743.6 | [9 empty] | М
|  | ЗТ |  |  | 4: чел.-ч; 5: 13.39; 6: 1.15; 7: 15.3985 | [10 empty] | ЗТ
|  | ЗТм |  |  | 4: чел.-ч; 5: 0.23; 6: 1.15; 7: 0.2645 | [10 empty] | ЗТм
|  | Итого по расценке |  |  | 8: 919.98; 10: 946.44 | [11 empty] | Итого по расценке
|  | ФОТ |  |  | 10: 197.22; 12: 4827.95 | [10 empty] | ФОТ
| Пр/812-087.0-1 | НР Стены (ремонтно-строительные) |  |  | 4: %; 5: 92; 7: 92; 10: 181.44; 12: 4441.71 | [10 empty] | НР Стены (ремонтно-строительные)
| Пр/774-087.0 | СП Стены (ремонтно-строительные) |  |  | 4: %; 5: 52; 7: 52; 10: 102.55; 12: 2510.53 | [10 empty] | СП Стены (ремонтно-строительные)
|  | Всего по позиции |  |  | 10: 1230.43 | [12 empty] | Всего по позиции
58 | ТЕР46-02-007-01 | Кладка отдельных участков кирпичных стен и заделка проемов в кирпичных стенах при объеме кладки в одном месте: до 5 м3 |  |  | 4: 1 м3; 7: 1 | [6 empty] | Кладка отдельных участков кирпичных стен и заделка проемов в кирпичных стенах при объеме кладки в одном месте: до 5 м3
| Приказ от 04.08.2020 № 421/пр прил.10 табл.3 п.10.1 | Производство ремонтно-строительных работ осуществляется в стесненных условиях населенных пунктов: отдельных конструктивных решений объектов капитального строительства (кроме указанных в п.п. 10.2 и 10.3), объектов капитального строительства в целом ОЗП=1,15; ЭМ=1,15 к расх.; ЗПМ=1,15; ТЗ=1,15; ТЗМ=1,15 | [19 empty] | Производство ремонтно-строительных работ осуществляется в стесненных условиях населенных пунктов: отдельных конструктивных решений объектов капитального строительства (кроме указанных в п.п. 10.2 и 10.3), объектов капитального строительства в целом ОЗП=1,15; ЭМ=1,15 к расх.; ЗПМ=1,15; ТЗ=1,15; ТЗМ=1,15
| 1 | ОТ |  |  | 8: 168.39; 9: 1.15; 10: 193.65; 11: 24.48; 12: 4740.55 | [9 empty] | ОТ
| 2 | ЭМ |  |  | 8: 2.31; 9: 1.15; 10: 2.66 | [9 empty] | ЭМ
| 4 | М |  |  | 8: 558.64; 10: 558.64 | [9 empty] | М
|  | ЗТ |  |  | 4: чел.-ч; 5: 14.63; 6: 1.15; 7: 16.8245 | [10 empty] | ЗТ
|  | Итого по расценке |  |  | 8: 729.34; 10: 754.95 | [11 empty] | Итого по расценке
|  | ФОТ |  |  | 10: 193.65; 12: 4740.55 | [10 empty] | ФОТ
| Пр/812-040.1-1 | НР Работы по реконструкции зданий и сооружений: усиление и замена существующих конструкций, возведение отдельных конструктивных элементов |  |  | 4: %; 5: 103; 7: 103; 10: 199.46; 12: 4882.77 | [10 empty] | НР Работы по реконструкции зданий и сооружений: усиление и замена существующих конструкций, возведение отдельных конструктивных элементов
| Пр/774-040.1 | СП Работы по реконструкции зданий и сооружений: усиление и замена существующих конструкций, возведение отдельных конструктивных элементов |  |  | 4: %; 5: 59; 7: 59; 10: 114.25; 12: 2796.92 | [10 empty] | СП Работы по реконструкции зданий и сооружений: усиление и замена существующих конструкций, возведение отдельных конструктивных элементов
|  | Всего по позиции |  |  | 10: 1068.66 | [12 empty] | Всего по позиции
59 | ТЕР08-03-002-01 | Кладка стен из легкобетонных камней без облицовки: при высоте этажа до 4 м |  |  | 4: 1 м3 кладки; 7: 1 | [6 empty] | Кладка стен из легкобетонных камней без облицовки: при высоте этажа до 4 м
| Приказ от 04.08.2020 № 421/пр п.58б | При применении сметных норм, включенных в сборники ГЭСН (ФЕР, ТЕР), аналогичных технологическим процессам в новом строительстве, в том числе по возведению новых конструктивных элементов ОЗП=1,15; ЭМ=1,25 к расх.; ЗПМ=1,25; ТЗ=1,15; ТЗМ=1,25 | [19 empty] | При применении сметных норм, включенных в сборники ГЭСН (ФЕР, ТЕР), аналогичных технологическим процессам в новом строительстве, в том числе по возведению новых конструктивных элементов ОЗП=1,15; ЭМ=1,25 к расх.; ЗПМ=1,25; ТЗ=1,15; ТЗМ=1,25
| Приказ от 04.08.2020 № 421/пр прил.10 табл.3 п.10.1 | Производство ремонтно-строительных работ осуществляется в стесненных условиях населенных пунктов: отдельных конструктивных решений объектов капитального строительства (кроме указанных в п.п. 10.2 и 10.3), объектов капитального строительства в целом ОЗП=1,15; ЭМ=1,15 к расх.; ЗПМ=1,15; ТЗ=1,15; ТЗМ=1,15 | [19 empty] | Производство ремонтно-строительных работ осуществляется в стесненных условиях населенных пунктов: отдельных конструктивных решений объектов капитального строительства (кроме указанных в п.п. 10.2 и 10.3), объектов капитального строительства в целом ОЗП=1,15; ЭМ=1,15 к расх.; ЗПМ=1,15; ТЗ=1,15; ТЗМ=1,15
| 1 | ОТ |  |  | 8: 53.91; 9: 1.3225; 10: 71.3; 11: 24.48; 12: 1745.42 | [9 empty] | ОТ
| 2 | ЭМ |  |  | 8: 112.62; 9: 1.4375; 10: 161.89 | [9 empty] | ЭМ
| 3 | в т.ч. ОТм |  |  | 8: 8.37; 9: 1.4375; 10: 12.03; 11: 24.48; 12: 294.49 | [9 empty] | в т.ч. ОТм
| 4 | М |  |  | 8: 736.89; 10: 736.89 | [9 empty] | М
|  | ЗТ |  |  | 4: чел.-ч; 5: 4.43; 6: 1.3225; 7: 5.8587 | [10 empty] | ЗТ
|  | ЗТм |  |  | 4: чел.-ч; 5: 0.44; 6: 1.4375; 7: 0.6325 | [10 empty] | ЗТм
|  | Итого по расценке |  |  | 8: 903.42; 10: 970.08 | [11 empty] | Итого по расценке
|  | ФОТ |  |  | 10: 83.33; 12: 2039.91 | [10 empty] | ФОТ
| Пр/812-008.0-1 | НР Конструкции из кирпича и блоков |  |  | 4: %; 5: 110; 7: 110; 10: 91.66; 12: 2243.9 | [10 empty] | НР Конструкции из кирпича и блоков
| Пр/774-008.0, Приказ № 774/пр от 11.12.2020 п.16 | СП Конструкции из кирпича и блоков |  |  | % | 69 | 0.85 | 58.65 |  |  | 48.87 |  | 1196.41 | [10 empty] | СП Конструкции из кирпича и блоков
|  | Всего по позиции |  |  | 10: 1110.61 | [12 empty] | Всего по позиции
60 | ТЕРр66-4-1 | Смена железобетонных подушек на дне каналов под трубопроводы |  |  | 4: 1 шт.; 7: 1 | [6 empty] | Смена железобетонных подушек на дне каналов под трубопроводы
| Приказ от 04.08.2020 № 421/пр прил.10 табл.3 п.10.1 | Производство ремонтно-строительных работ осуществляется в стесненных условиях населенных пунктов: отдельных конструктивных решений объектов капитального строительства (кроме указанных в п.п. 10.2 и 10.3), объектов капитального строительства в целом ОЗП=1,15; ЭМ=1,15 к расх.; ЗПМ=1,15; ТЗ=1,15; ТЗМ=1,15 | [19 empty] | Производство ремонтно-строительных работ осуществляется в стесненных условиях населенных пунктов: отдельных конструктивных решений объектов капитального строительства (кроме указанных в п.п. 10.2 и 10.3), объектов капитального строительства в целом ОЗП=1,15; ЭМ=1,15 к расх.; ЗПМ=1,15; ТЗ=1,15; ТЗМ=1,15
| 1 | ОТ |  |  | 8: 6.77; 9: 1.15; 10: 7.79; 11: 24.48; 12: 190.7 | [9 empty] | ОТ
| 2 | ЭМ |  |  | 8: 9.47; 9: 1.15; 10: 10.89 | [9 empty] | ЭМ
| 3 | в т.ч. ОТм |  |  | 8: 0.76; 9: 1.15; 10: 0.87; 11: 24.48; 12: 21.3 | [9 empty] | в т.ч. ОТм
| 4 | М |  |  | 8: 6.73; 10: 6.73 | [9 empty] | М
|  | ЗТ |  |  | 4: чел.-ч; 5: 0.6; 6: 1.15; 7: 0.69 | [10 empty] | ЗТ
|  | ЗТм |  |  | 4: чел.-ч; 5: 0.04; 6: 1.15; 7: 0.046 | [10 empty] | ЗТм
|  | Итого по расценке |  |  | 8: 22.97; 10: 25.41 | [11 empty] | Итого по расценке
|  | ФОТ |  |  | 10: 8.66; 12: 212 | [10 empty] | ФОТ
| Пр/812-100.2-1 | НР Наружные инженерные сети: замена участков трубопроводов, восстановление и замена изделий и другое (ремонтно-строительные) |  |  | 4: %; 5: 104; 7: 104; 10: 9.01; 12: 220.48 | [10 empty] | НР Наружные инженерные сети: замена участков трубопроводов, восстановление и замена изделий и другое (ремонтно-строительные)
| Пр/774-100.2 | СП Наружные инженерные сети: замена участков трубопроводов, восстановление и замена изделий и другое (ремонтно-строительные) |  |  | 4: %; 5: 60; 7: 60; 10: 5.2; 12: 127.2 | [10 empty] | СП Наружные инженерные сети: замена участков трубопроводов, восстановление и замена изделий и другое (ремонтно-строительные)
|  | Всего по позиции |  |  | 10: 39.62 | [12 empty] | Всего по позиции
61 | ТЕР07-02-002-01 | Установка опор из плит |  |  | 4: 100 м3 сборных железобетонных конструкций; 7: 0.01 | [6 empty] | Установка опор из плит
|  | Объем=1 / 100 | [18 empty] | Объем=1 / 100
| Приказ от 04.08.2020 № 421/пр п.58б | При применении сметных норм, включенных в сборники ГЭСН (ФЕР, ТЕР), аналогичных технологическим процессам в новом строительстве, в том числе по возведению новых конструктивных элементов ОЗП=1,15; ЭМ=1,25 к расх.; ЗПМ=1,25; ТЗ=1,15; ТЗМ=1,25 | [19 empty] | При применении сметных норм, включенных в сборники ГЭСН (ФЕР, ТЕР), аналогичных технологическим процессам в новом строительстве, в том числе по возведению новых конструктивных элементов ОЗП=1,15; ЭМ=1,25 к расх.; ЗПМ=1,25; ТЗ=1,15; ТЗМ=1,25
| Приказ от 04.08.2020 № 421/пр прил.10 табл.3 п.10.1 | Производство ремонтно-строительных работ осуществляется в стесненных условиях населенных пунктов: отдельных конструктивных решений объектов капитального строительства (кроме указанных в п.п. 10.2 и 10.3), объектов капитального строительства в целом ОЗП=1,15; ЭМ=1,15 к расх.; ЗПМ=1,15; ТЗ=1,15; ТЗМ=1,15 | [19 empty] | Производство ремонтно-строительных работ осуществляется в стесненных условиях населенных пунктов: отдельных конструктивных решений объектов капитального строительства (кроме указанных в п.п. 10.2 и 10.3), объектов капитального строительства в целом ОЗП=1,15; ЭМ=1,15 к расх.; ЗПМ=1,15; ТЗ=1,15; ТЗМ=1,15
| 1 | ОТ |  |  | 8: 6915.68; 9: 1.3225; 10: 91.46; 11: 24.48; 12: 2238.94 | [9 empty] | ОТ
| 2 | ЭМ |  |  | 8: 26715.69; 9: 1.4375; 10: 384.04 | [9 empty] | ЭМ
| 3 | в т.ч. ОТм |  |  | 8: 3192.47; 9: 1.4375; 10: 45.89; 11: 24.48; 12: 1123.39 | [9 empty] | в т.ч. ОТм
| 4 | М |  |  | 8: 1662.08; 10: 16.62 | [9 empty] | М
|  | ЗТ |  |  | 4: чел.-ч; 5: 547.56; 6: 1.3225; 7: 7.2415 | [10 empty] | ЗТ
|  | ЗТм |  |  | 4: чел.-ч; 5: 167.76; 6: 1.4375; 7: 2.4116 | [10 empty] | ЗТм
|  | Итого по расценке |  |  | 8: 35293.45; 10: 492.12 | [11 empty] | Итого по расценке
|  | ФОТ |  |  | 10: 137.35; 12: 3362.33 | [10 empty] | ФОТ
| Пр/812-007.0-1 | НР Бетонные и железобетонные сборные конструкции и работы в строительстве |  |  | 4: %; 5: 110; 7: 110; 10: 151.09; 12: 3698.56 | [10 empty] | НР Бетонные и железобетонные сборные конструкции и работы в строительстве
| Пр/774-007.0, Приказ № 774/пр от 11.12.2020 п.16 | СП Бетонные и железобетонные сборные конструкции и работы в строительстве |  |  | % | 73 | 0.85 | 62.05 |  |  | 85.23 |  | 2086.33 | [10 empty] | СП Бетонные и железобетонные сборные конструкции и работы в строительстве
|  | Всего по позиции |  |  | 10: 728.44 | [12 empty] | Всего по позиции
62 | ТЕР07-05-001-02 | Установка блоков стен массой: до 1 т |  |  | 4: 100 шт. сборных конструкций; 7: 0.01 | [6 empty] | Установка блоков стен массой: до 1 т
|  | Объем=1 / 100 | [18 empty] | Объем=1 / 100
| Приказ от 04.08.2020 № 421/пр п.58б | При применении сметных норм, включенных в сборники ГЭСН (ФЕР, ТЕР), аналогичных технологическим процессам в новом строительстве, в том числе по возведению новых конструктивных элементов ОЗП=1,15; ЭМ=1,25 к расх.; ЗПМ=1,25; ТЗ=1,15; ТЗМ=1,25 | [19 empty] | При применении сметных норм, включенных в сборники ГЭСН (ФЕР, ТЕР), аналогичных технологическим процессам в новом строительстве, в том числе по возведению новых конструктивных элементов ОЗП=1,15; ЭМ=1,25 к расх.; ЗПМ=1,25; ТЗ=1,15; ТЗМ=1,25
| Приказ от 04.08.2020 № 421/пр прил.10 табл.3 п.10.1 | Производство ремонтно-строительных работ осуществляется в стесненных условиях населенных пунктов: отдельных конструктивных решений объектов капитального строительства (кроме указанных в п.п. 10.2 и 10.3), объектов капитального строительства в целом ОЗП=1,15; ЭМ=1,15 к расх.; ЗПМ=1,15; ТЗ=1,15; ТЗМ=1,15 | [19 empty] | Производство ремонтно-строительных работ осуществляется в стесненных условиях населенных пунктов: отдельных конструктивных решений объектов капитального строительства (кроме указанных в п.п. 10.2 и 10.3), объектов капитального строительства в целом ОЗП=1,15; ЭМ=1,15 к расх.; ЗПМ=1,15; ТЗ=1,15; ТЗМ=1,15
| 1 | ОТ |  |  | 8: 913.53; 9: 1.3225; 10: 12.08; 11: 24.48; 12: 295.72 | [9 empty] | ОТ
| 2 | ЭМ |  |  | 8: 3509.02; 9: 1.4375; 10: 50.44 | [9 empty] | ЭМ
| 3 | в т.ч. ОТм |  |  | 8: 462.43; 9: 1.4375; 10: 6.65; 11: 24.48; 12: 162.79 | [9 empty] | в т.ч. ОТм
| 4 | М |  |  | 8: 1531.35; 10: 15.31 | [9 empty] | М
|  | ЗТ |  |  | 4: чел.-ч; 5: 74.15; 6: 1.3225; 7: 0.98063 | [10 empty] | ЗТ
|  | ЗТм |  |  | 4: чел.-ч; 5: 24.3; 6: 1.4375; 7: 0.34931 | [10 empty] | ЗТм
|  | Итого по расценке |  |  | 8: 5953.9; 10: 77.83 | [11 empty] | Итого по расценке
|  | ФОТ |  |  | 10: 18.73; 12: 458.51 | [10 empty] | ФОТ
| Пр/812-007.1-1 | НР Бетонные и железобетонные сборные конструкции жилых, общественных и административно-бытовых зданий промышленных предприятий |  |  | 4: %; 5: 116; 7: 116; 10: 21.73; 12: 531.87 | [10 empty] | НР Бетонные и железобетонные сборные конструкции жилых, общественных и административно-бытовых зданий промышленных предприятий
| Пр/774-007.1, Приказ № 774/пр от 11.12.2020 п.16 | СП Бетонные и железобетонные сборные конструкции жилых, общественных и административно-бытовых зданий промышленных предприятий |  |  | % | 80 | 0.85 | 68 |  |  | 12.74 |  | 311.79 | [10 empty] | СП Бетонные и железобетонные сборные конструкции жилых, общественных и административно-бытовых зданий промышленных предприятий
|  | Всего по позиции |  |  | 10: 112.3 | [12 empty] | Всего по позиции
63 | ТЕР07-05-001-03 | Установка блоков стен массой: до 1,5 т |  |  | 4: 100 шт. сборных конструкций; 7: 0.01 | [6 empty] | Установка блоков стен массой: до 1,5 т
|  | Объем=1 / 100 | [18 empty] | Объем=1 / 100
| Приказ от 04.08.2020 № 421/пр п.58б | При применении сметных норм, включенных в сборники ГЭСН (ФЕР, ТЕР), аналогичных технологическим процессам в новом строительстве, в том числе по возведению новых конструктивных элементов ОЗП=1,15; ЭМ=1,25 к расх.; ЗПМ=1,25; ТЗ=1,15; ТЗМ=1,25 | [19 empty] | При применении сметных норм, включенных в сборники ГЭСН (ФЕР, ТЕР), аналогичных технологическим процессам в новом строительстве, в том числе по возведению новых конструктивных элементов ОЗП=1,15; ЭМ=1,25 к расх.; ЗПМ=1,25; ТЗ=1,15; ТЗМ=1,25
| Приказ от 04.08.2020 № 421/пр прил.10 табл.3 п.10.1 | Производство ремонтно-строительных работ осуществляется в стесненных условиях населенных пунктов: отдельных конструктивных решений объектов капитального строительства (кроме указанных в п.п. 10.2 и 10.3), объектов капитального строительства в целом ОЗП=1,15; ЭМ=1,15 к расх.; ЗПМ=1,15; ТЗ=1,15; ТЗМ=1,15 | [19 empty] | Производство ремонтно-строительных работ осуществляется в стесненных условиях населенных пунктов: отдельных конструктивных решений объектов капитального строительства (кроме указанных в п.п. 10.2 и 10.3), объектов капитального строительства в целом ОЗП=1,15; ЭМ=1,15 к расх.; ЗПМ=1,15; ТЗ=1,15; ТЗМ=1,15
| 1 | ОТ |  |  | 8: 1313.65; 9: 1.3225; 10: 17.37; 11: 24.48; 12: 425.22 | [9 empty] | ОТ
| 2 | ЭМ |  |  | 8: 5582.52; 9: 1.4375; 10: 80.25 | [9 empty] | ЭМ
| 3 | в т.ч. ОТм |  |  | 8: 706.96; 9: 1.4375; 10: 10.16; 11: 24.48; 12: 248.72 | [9 empty] | в т.ч. ОТм
| 4 | М |  |  | 8: 2264.34; 10: 22.64 | [9 empty] | М
|  | ЗТ |  |  | 4: чел.-ч; 5: 104.01; 6: 1.3225; 7: 1.3755 | [10 empty] | ЗТ
|  | ЗТм |  |  | 4: чел.-ч; 5: 37.15; 6: 1.4375; 7: 0.53403 | [10 empty] | ЗТм
|  | Итого по расценке |  |  | 8: 9160.51; 10: 120.26 | [11 empty] | Итого по расценке
|  | ФОТ |  |  | 10: 27.53; 12: 673.94 | [10 empty] | ФОТ
| Пр/812-007.1-1 | НР Бетонные и железобетонные сборные конструкции жилых, общественных и административно-бытовых зданий промышленных предприятий |  |  | 4: %; 5: 116; 7: 116; 10: 31.93; 12: 781.77 | [10 empty] | НР Бетонные и железобетонные сборные конструкции жилых, общественных и административно-бытовых зданий промышленных предприятий
| Пр/774-007.1, Приказ № 774/пр от 11.12.2020 п.16 | СП Бетонные и железобетонные сборные конструкции жилых, общественных и административно-бытовых зданий промышленных предприятий |  |  | % | 80 | 0.85 | 68 |  |  | 18.72 |  | 458.28 | [10 empty] | СП Бетонные и железобетонные сборные конструкции жилых, общественных и административно-бытовых зданий промышленных предприятий
|  | Всего по позиции |  |  | 10: 170.91 | [12 empty] | Всего по позиции
64 | ТЕР08-01-002-02 | Устройство основания под канал щебеночного |  |  | 4: 1 м3 основания; 7: 1 | [6 empty] | Устройство основания под канал щебеночного
| Приказ от 04.08.2020 № 421/пр п.58б | При применении сметных норм, включенных в сборники ГЭСН (ФЕР, ТЕР), аналогичных технологическим процессам в новом строительстве, в том числе по возведению новых конструктивных элементов ОЗП=1,15; ЭМ=1,25 к расх.; ЗПМ=1,25; ТЗ=1,15; ТЗМ=1,25 | [19 empty] | При применении сметных норм, включенных в сборники ГЭСН (ФЕР, ТЕР), аналогичных технологическим процессам в новом строительстве, в том числе по возведению новых конструктивных элементов ОЗП=1,15; ЭМ=1,25 к расх.; ЗПМ=1,25; ТЗ=1,15; ТЗМ=1,25
| Приказ от 04.08.2020 № 421/пр прил.10 табл.3 п.10.1 | Производство ремонтно-строительных работ осуществляется в стесненных условиях населенных пунктов: отдельных конструктивных решений объектов капитального строительства (кроме указанных в п.п. 10.2 и 10.3), объектов капитального строительства в целом ОЗП=1,15; ЭМ=1,15 к расх.; ЗПМ=1,15; ТЗ=1,15; ТЗМ=1,15 | [19 empty] | Производство ремонтно-строительных работ осуществляется в стесненных условиях населенных пунктов: отдельных конструктивных решений объектов капитального строительства (кроме указанных в п.п. 10.2 и 10.3), объектов капитального строительства в целом ОЗП=1,15; ЭМ=1,15 к расх.; ЗПМ=1,15; ТЗ=1,15; ТЗМ=1,15
| 1 | ОТ |  |  | 8: 27.62; 9: 1.3225; 10: 36.53; 11: 24.48; 12: 894.25 | [9 empty] | ОТ
| 2 | ЭМ |  |  | 8: 67.69; 9: 1.4375; 10: 97.3 | [9 empty] | ЭМ
| 3 | в т.ч. ОТм |  |  | 8: 7.82; 9: 1.4375; 10: 11.24; 11: 24.48; 12: 275.16 | [9 empty] | в т.ч. ОТм
| 4 | М |  |  | 8: 192.95; 10: 192.95 | [9 empty] | М
|  | ЗТ |  |  | 4: чел.-ч; 5: 2.4; 6: 1.3225; 7: 3.174 | [10 empty] | ЗТ
|  | ЗТм |  |  | 4: чел.-ч; 5: 0.54; 6: 1.4375; 7: 0.77625 | [10 empty] | ЗТм
|  | Итого по расценке |  |  | 8: 288.26; 10: 326.78 | [11 empty] | Итого по расценке
|  | ФОТ |  |  | 10: 47.77; 12: 1169.41 | [10 empty] | ФОТ
| Пр/812-008.0-1 | НР Конструкции из кирпича и блоков |  |  | 4: %; 5: 110; 7: 110; 10: 52.55; 12: 1286.35 | [10 empty] | НР Конструкции из кирпича и блоков
| Пр/774-008.0, Приказ № 774/пр от 11.12.2020 п.16 | СП Конструкции из кирпича и блоков |  |  | % | 69 | 0.85 | 58.65 |  |  | 28.02 |  | 685.86 | [10 empty] | СП Конструкции из кирпича и блоков
|  | Всего по позиции |  |  | 10: 407.35 | [12 empty] | Всего по позиции
65 | ТЕР23-01-001-01 | Устройство основания под трубопроводы: песчаного |  |  | 4: 10 м3 основания; 7: 0.1 | [6 empty] | Устройство основания под трубопроводы: песчаного
|  | Объем=1 / 10 | [18 empty] | Объем=1 / 10
| Приказ от 04.08.2020 № 421/пр п.58б | При применении сметных норм, включенных в сборники ГЭСН (ФЕР, ТЕР), аналогичных технологическим процессам в новом строительстве, в том числе по возведению новых конструктивных элементов ОЗП=1,15; ЭМ=1,25 к расх.; ЗПМ=1,25; ТЗ=1,15; ТЗМ=1,25 | [19 empty] | При применении сметных норм, включенных в сборники ГЭСН (ФЕР, ТЕР), аналогичных технологическим процессам в новом строительстве, в том числе по возведению новых конструктивных элементов ОЗП=1,15; ЭМ=1,25 к расх.; ЗПМ=1,25; ТЗ=1,15; ТЗМ=1,25
| Приказ от 04.08.2020 № 421/пр прил.10 табл.3 п.10.1 | Производство ремонтно-строительных работ осуществляется в стесненных условиях населенных пунктов: отдельных конструктивных решений объектов капитального строительства (кроме указанных в п.п. 10.2 и 10.3), объектов капитального строительства в целом ОЗП=1,15; ЭМ=1,15 к расх.; ЗПМ=1,15; ТЗ=1,15; ТЗМ=1,15 | [19 empty] | Производство ремонтно-строительных работ осуществляется в стесненных условиях населенных пунктов: отдельных конструктивных решений объектов капитального строительства (кроме указанных в п.п. 10.2 и 10.3), объектов капитального строительства в целом ОЗП=1,15; ЭМ=1,15 к расх.; ЗПМ=1,15; ТЗ=1,15; ТЗМ=1,15
| 1 | ОТ |  |  | 8: 117.4; 9: 1.3225; 10: 15.53; 11: 24.48; 12: 380.17 | [9 empty] | ОТ
| 2 | ЭМ |  |  | 8: 26.91; 9: 1.4375; 10: 3.87 | [9 empty] | ЭМ
| 3 | в т.ч. ОТм |  |  | 8: 4.96; 9: 1.4375; 10: 0.71; 11: 24.48; 12: 17.38 | [9 empty] | в т.ч. ОТм
| 4 | М |  |  | 8: 1491.71; 10: 149.17 | [9 empty] | М
|  | ЗТ |  |  | 4: чел.-ч; 5: 10.2; 6: 1.3225; 7: 1.349 | [10 empty] | ЗТ
|  | ЗТм |  |  | 4: чел.-ч; 5: 0.35; 6: 1.4375; 7: 0.050313 | [10 empty] | ЗТм
|  | Итого по расценке |  |  | 8: 1636.02; 10: 168.57 | [11 empty] | Итого по расценке
|  | ФОТ |  |  | 10: 16.24; 12: 397.55 | [10 empty] | ФОТ
| Пр/812-018.0-1 | НР Наружные сети водопровода, канализации, теплоснабжения, газопровода |  |  | 4: %; 5: 117; 7: 117; 10: 19; 12: 465.13 | [10 empty] | НР Наружные сети водопровода, канализации, теплоснабжения, газопровода
| Пр/774-018.0, Приказ № 774/пр от 11.12.2020 п.16 | СП Наружные сети водопровода, канализации, теплоснабжения, газопровода |  |  | % | 74 | 0.85 | 62.9 |  |  | 10.21 |  | 250.06 | [10 empty] | СП Наружные сети водопровода, канализации, теплоснабжения, газопровода
|  | Всего по позиции |  |  | 10: 197.78 | [12 empty] | Всего по позиции
66 | ТЕР01-02-033-01 | Засыпка пазух песком |  |  | 4: 10 м3; 7: 0.1 | [6 empty] | Засыпка пазух песком
|  | Объем=1 / 10 | [18 empty] | Объем=1 / 10
| Приказ от 04.08.2020 № 421/пр п.58б | При применении сметных норм, включенных в сборники ГЭСН (ФЕР, ТЕР), аналогичных технологическим процессам в новом строительстве, в том числе по возведению новых конструктивных элементов ОЗП=1,15; ЭМ=1,25 к расх.; ЗПМ=1,25; ТЗ=1,15; ТЗМ=1,25 | [19 empty] | При применении сметных норм, включенных в сборники ГЭСН (ФЕР, ТЕР), аналогичных технологическим процессам в новом строительстве, в том числе по возведению новых конструктивных элементов ОЗП=1,15; ЭМ=1,25 к расх.; ЗПМ=1,25; ТЗ=1,15; ТЗМ=1,25
| Приказ от 04.08.2020 № 421/пр прил.10 табл.3 п.10.1 | Производство ремонтно-строительных работ осуществляется в стесненных условиях населенных пунктов: отдельных конструктивных решений объектов капитального строительства (кроме указанных в п.п. 10.2 и 10.3), объектов капитального строительства в целом ОЗП=1,15; ЭМ=1,15 к расх.; ЗПМ=1,15; ТЗ=1,15; ТЗМ=1,15 | [19 empty] | Производство ремонтно-строительных работ осуществляется в стесненных условиях населенных пунктов: отдельных конструктивных решений объектов капитального строительства (кроме указанных в п.п. 10.2 и 10.3), объектов капитального строительства в целом ОЗП=1,15; ЭМ=1,15 к расх.; ЗПМ=1,15; ТЗ=1,15; ТЗМ=1,15
| 1 | ОТ |  |  | 8: 136.05; 9: 1.3225; 10: 17.99; 11: 24.48; 12: 440.4 | [9 empty] | ОТ
| 2 | ЭМ |  |  | 8: 98.85; 9: 1.4375; 10: 14.21 | [9 empty] | ЭМ
| 3 | в т.ч. ОТм |  |  | 8: 14.2; 9: 1.4375; 10: 2.04; 11: 24.48; 12: 49.94 | [9 empty] | в т.ч. ОТм
| 4 | М |  |  | 8: 1464.9; 10: 146.49 | [9 empty] | М
|  | ЗТ |  |  | 4: чел.-ч; 5: 13.43; 6: 1.3225; 7: 1.7761 | [10 empty] | ЗТ
|  | ЗТм |  |  | 4: чел.-ч; 5: 0.93; 6: 1.4375; 7: 0.13369 | [10 empty] | ЗТм
|  | Итого по расценке |  |  | 8: 1699.8; 10: 178.69 | [11 empty] | Итого по расценке
|  | ФОТ |  |  | 10: 20.03; 12: 490.34 | [10 empty] | ФОТ
| Пр/812-001.4-1 | НР Земляные работы, выполняемые по другим видам работ (подготовительным, сопутствующим, укрепительным) |  |  | 4: %; 5: 89; 7: 89; 10: 17.83; 12: 436.4 | [10 empty] | НР Земляные работы, выполняемые по другим видам работ (подготовительным, сопутствующим, укрепительным)
| Пр/774-001.4, Приказ № 774/пр от 11.12.2020 п.16 | СП Земляные работы, выполняемые по другим видам работ (подготовительным, сопутствующим, укрепительным) |  |  | % | 41 | 0.85 | 34.85 |  |  | 6.98 |  | 170.88 | [10 empty] | СП Земляные работы, выполняемые по другим видам работ (подготовительным, сопутствующим, укрепительным)
|  | Всего по позиции |  |  | 10: 203.5 | [12 empty] | Всего по позиции
67 | ТЕР07-06-001-01 | Устройство непроходных каналов: одноячейковых, перекрываемых или опирающихся на плиту |  |  | 4: 100 м3 сборных конструкций; 7: 0.01 | [6 empty] | Устройство непроходных каналов: одноячейковых, перекрываемых или опирающихся на плиту
|  | Объем=1 / 100 | [18 empty] | Объем=1 / 100
| Приказ от 04.08.2020 № 421/пр п.58б | При применении сметных норм, включенных в сборники ГЭСН (ФЕР, ТЕР), аналогичных технологическим процессам в новом строительстве, в том числе по возведению новых конструктивных элементов ОЗП=1,15; ЭМ=1,25 к расх.; ЗПМ=1,25; ТЗ=1,15; ТЗМ=1,25 | [19 empty] | При применении сметных норм, включенных в сборники ГЭСН (ФЕР, ТЕР), аналогичных технологическим процессам в новом строительстве, в том числе по возведению новых конструктивных элементов ОЗП=1,15; ЭМ=1,25 к расх.; ЗПМ=1,25; ТЗ=1,15; ТЗМ=1,25
| Приказ от 04.08.2020 № 421/пр прил.10 табл.3 п.10.1 | Производство ремонтно-строительных работ осуществляется в стесненных условиях населенных пунктов: отдельных конструктивных решений объектов капитального строительства (кроме указанных в п.п. 10.2 и 10.3), объектов капитального строительства в целом ОЗП=1,15; ЭМ=1,15 к расх.; ЗПМ=1,15; ТЗ=1,15; ТЗМ=1,15 | [19 empty] | Производство ремонтно-строительных работ осуществляется в стесненных условиях населенных пунктов: отдельных конструктивных решений объектов капитального строительства (кроме указанных в п.п. 10.2 и 10.3), объектов капитального строительства в целом ОЗП=1,15; ЭМ=1,15 к расх.; ЗПМ=1,15; ТЗ=1,15; ТЗМ=1,15
| 1 | ОТ |  |  | 8: 4826.1; 9: 1.3225; 10: 63.83; 11: 24.48; 12: 1562.56 | [9 empty] | ОТ
| 2 | ЭМ |  |  | 8: 9250.55; 9: 1.4375; 10: 132.98 | [9 empty] | ЭМ
| 3 | в т.ч. ОТм |  |  | 8: 1061.87; 9: 1.4375; 10: 15.26; 11: 24.48; 12: 373.56 | [9 empty] | в т.ч. ОТм
| 4 | М |  |  | 8: 10700.91; 10: 107.01 | [9 empty] | М
|  | ЗТ |  |  | 4: чел.-ч; 5: 372.96; 6: 1.3225; 7: 4.9324 | [10 empty] | ЗТ
|  | ЗТм |  |  | 4: чел.-ч; 5: 55.8; 6: 1.4375; 7: 0.80212 | [10 empty] | ЗТм
|  | Итого по расценке |  |  | 8: 24777.56; 10: 303.82 | [11 empty] | Итого по расценке
|  | ФОТ |  |  | 10: 79.09; 12: 1936.12 | [10 empty] | ФОТ
| Пр/812-007.0-1 | НР Бетонные и железобетонные сборные конструкции и работы в строительстве |  |  | 4: %; 5: 110; 7: 110; 10: 87; 12: 2129.73 | [10 empty] | НР Бетонные и железобетонные сборные конструкции и работы в строительстве
| Пр/774-007.0, Приказ № 774/пр от 11.12.2020 п.16 | СП Бетонные и железобетонные сборные конструкции и работы в строительстве |  |  | % | 73 | 0.85 | 62.05 |  |  | 49.08 |  | 1201.36 | [10 empty] | СП Бетонные и железобетонные сборные конструкции и работы в строительстве
|  | Всего по позиции |  |  | 10: 439.9 | [12 empty] | Всего по позиции
68 | ТЕР07-06-001-03 | Устройство непроходных каналов: двухъячейковых, собираемых из верхних и нижних лотковых элементов |  |  | 4: 100 м3 сборных конструкций; 7: 0.01 | [6 empty] | Устройство непроходных каналов: двухъячейковых, собираемых из верхних и нижних лотковых элементов
|  | Объем=1 / 100 | [18 empty] | Объем=1 / 100
| Приказ от 04.08.2020 № 421/пр п.58б | При применении сметных норм, включенных в сборники ГЭСН (ФЕР, ТЕР), аналогичных технологическим процессам в новом строительстве, в том числе по возведению новых конструктивных элементов ОЗП=1,15; ЭМ=1,25 к расх.; ЗПМ=1,25; ТЗ=1,15; ТЗМ=1,25 | [19 empty] | При применении сметных норм, включенных в сборники ГЭСН (ФЕР, ТЕР), аналогичных технологическим процессам в новом строительстве, в том числе по возведению новых конструктивных элементов ОЗП=1,15; ЭМ=1,25 к расх.; ЗПМ=1,25; ТЗ=1,15; ТЗМ=1,25
| Приказ от 04.08.2020 № 421/пр прил.10 табл.3 п.10.1 | Производство ремонтно-строительных работ осуществляется в стесненных условиях населенных пунктов: отдельных конструктивных решений объектов капитального строительства (кроме указанных в п.п. 10.2 и 10.3), объектов капитального строительства в целом ОЗП=1,15; ЭМ=1,15 к расх.; ЗПМ=1,15; ТЗ=1,15; ТЗМ=1,15 | [19 empty] | Производство ремонтно-строительных работ осуществляется в стесненных условиях населенных пунктов: отдельных конструктивных решений объектов капитального строительства (кроме указанных в п.п. 10.2 и 10.3), объектов капитального строительства в целом ОЗП=1,15; ЭМ=1,15 к расх.; ЗПМ=1,15; ТЗ=1,15; ТЗМ=1,15
| 1 | ОТ |  |  | 8: 4444.12; 9: 1.3225; 10: 58.77; 11: 24.48; 12: 1438.69 | [9 empty] | ОТ
| 2 | ЭМ |  |  | 8: 10102.66; 9: 1.4375; 10: 145.23 | [9 empty] | ЭМ
| 3 | в т.ч. ОТм |  |  | 8: 1158.24; 9: 1.4375; 10: 16.65; 11: 24.48; 12: 407.59 | [9 empty] | в т.ч. ОТм
| 4 | М |  |  | 8: 15513.05; 10: 155.13 | [9 empty] | М
|  | ЗТ |  |  | 4: чел.-ч; 5: 351.87; 6: 1.3225; 7: 4.6535 | [10 empty] | ЗТ
|  | ЗТм |  |  | 4: чел.-ч; 5: 61.25; 6: 1.4375; 7: 0.88047 | [10 empty] | ЗТм
|  | Итого по расценке |  |  | 8: 30059.83; 10: 359.13 | [11 empty] | Итого по расценке
|  | ФОТ |  |  | 10: 75.42; 12: 1846.28 | [10 empty] | ФОТ
| Пр/812-007.0-1 | НР Бетонные и железобетонные сборные конструкции и работы в строительстве |  |  | 4: %; 5: 110; 7: 110; 10: 82.96; 12: 2030.91 | [10 empty] | НР Бетонные и железобетонные сборные конструкции и работы в строительстве
| Пр/774-007.0, Приказ № 774/пр от 11.12.2020 п.16 | СП Бетонные и железобетонные сборные конструкции и работы в строительстве |  |  | % | 73 | 0.85 | 62.05 |  |  | 46.8 |  | 1145.62 | [10 empty] | СП Бетонные и железобетонные сборные конструкции и работы в строительстве
|  | Всего по позиции |  |  | 10: 488.89 | [12 empty] | Всего по позиции
69 | ТССЦ-402-0002 | Раствор готовый кладочный цементный марки 50 |  |  | 4: м3; 7: 0.1; 8: 613.29; 10: 61.33 | [6 empty] | Раствор готовый кладочный цементный марки 50
|  | (Бетонные и железобетонные сборные конструкции и работы в строительстве) | [24 empty] | (Бетонные и железобетонные сборные конструкции и работы в строительстве)
|  | Всего по позиции |  |  | 10: 61.33 | [12 empty] | Всего по позиции
70 | ТЕР07-06-002-05 | Устройство плит перекрытий каналов площадью: до 0,5 м2 |  |  | 4: 100 шт. сборных конструкций; 7: 0.01 | [6 empty] | Устройство плит перекрытий каналов площадью: до 0,5 м2
|  | Объем=1 / 100 | [18 empty] | Объем=1 / 100
| Приказ от 04.08.2020 № 421/пр п.58б | При применении сметных норм, включенных в сборники ГЭСН (ФЕР, ТЕР), аналогичных технологическим процессам в новом строительстве, в том числе по возведению новых конструктивных элементов ОЗП=1,15; ЭМ=1,25 к расх.; ЗПМ=1,25; ТЗ=1,15; ТЗМ=1,25 | [19 empty] | При применении сметных норм, включенных в сборники ГЭСН (ФЕР, ТЕР), аналогичных технологическим процессам в новом строительстве, в том числе по возведению новых конструктивных элементов ОЗП=1,15; ЭМ=1,25 к расх.; ЗПМ=1,25; ТЗ=1,15; ТЗМ=1,25
| Приказ от 04.08.2020 № 421/пр прил.10 табл.3 п.10.1 | Производство ремонтно-строительных работ осуществляется в стесненных условиях населенных пунктов: отдельных конструктивных решений объектов капитального строительства (кроме указанных в п.п. 10.2 и 10.3), объектов капитального строительства в целом ОЗП=1,15; ЭМ=1,15 к расх.; ЗПМ=1,15; ТЗ=1,15; ТЗМ=1,15 | [19 empty] | Производство ремонтно-строительных работ осуществляется в стесненных условиях населенных пунктов: отдельных конструктивных решений объектов капитального строительства (кроме указанных в п.п. 10.2 и 10.3), объектов капитального строительства в целом ОЗП=1,15; ЭМ=1,15 к расх.; ЗПМ=1,15; ТЗ=1,15; ТЗМ=1,15
| 1 | ОТ |  |  | 8: 1217.54; 9: 1.3225; 10: 16.1; 11: 24.48; 12: 394.13 | [9 empty] | ОТ
| 2 | ЭМ |  |  | 8: 113.45; 9: 1.4375; 10: 1.63 | [9 empty] | ЭМ
| 3 | в т.ч. ОТм |  |  | 8: 16.94; 9: 1.4375; 10: 0.24; 11: 24.48; 12: 5.88 | [9 empty] | в т.ч. ОТм
| 4 | М |  |  | 8: 85.86; 10: 0.86 | [9 empty] | М
|  | ЗТ |  |  | 4: чел.-ч; 5: 91.89; 6: 1.3225; 7: 1.2152 | [10 empty] | ЗТ
|  | ЗТм |  |  | 4: чел.-ч; 5: 0.89; 6: 1.4375; 7: 0.012794 | [10 empty] | ЗТм
|  | Итого по расценке |  |  | 8: 1416.85; 10: 18.59 | [11 empty] | Итого по расценке
|  | ФОТ |  |  | 10: 16.34; 12: 400.01 | [10 empty] | ФОТ
| Пр/812-007.0-1 | НР Бетонные и железобетонные сборные конструкции и работы в строительстве |  |  | 4: %; 5: 110; 7: 110; 10: 17.97; 12: 440.01 | [10 empty] | НР Бетонные и железобетонные сборные конструкции и работы в строительстве
| Пр/774-007.0, Приказ № 774/пр от 11.12.2020 п.16 | СП Бетонные и железобетонные сборные конструкции и работы в строительстве |  |  | % | 73 | 0.85 | 62.05 |  |  | 10.14 |  | 248.21 | [10 empty] | СП Бетонные и железобетонные сборные конструкции и работы в строительстве
|  | Всего по позиции |  |  | 10: 46.7 | [12 empty] | Всего по позиции
71 | ТЕР07-06-002-06 | Устройство плит перекрытий каналов площадью: до 1 м2 |  |  | 4: 100 шт. сборных конструкций; 7: 0.01 | [6 empty] | Устройство плит перекрытий каналов площадью: до 1 м2
|  | Объем=1 / 100 | [18 empty] | Объем=1 / 100
| Приказ от 04.08.2020 № 421/пр п.58б | При применении сметных норм, включенных в сборники ГЭСН (ФЕР, ТЕР), аналогичных технологическим процессам в новом строительстве, в том числе по возведению новых конструктивных элементов ОЗП=1,15; ЭМ=1,25 к расх.; ЗПМ=1,25; ТЗ=1,15; ТЗМ=1,25 | [19 empty] | При применении сметных норм, включенных в сборники ГЭСН (ФЕР, ТЕР), аналогичных технологическим процессам в новом строительстве, в том числе по возведению новых конструктивных элементов ОЗП=1,15; ЭМ=1,25 к расх.; ЗПМ=1,25; ТЗ=1,15; ТЗМ=1,25
| Приказ от 04.08.2020 № 421/пр прил.10 табл.3 п.10.1 | Производство ремонтно-строительных работ осуществляется в стесненных условиях населенных пунктов: отдельных конструктивных решений объектов капитального строительства (кроме указанных в п.п. 10.2 и 10.3), объектов капитального строительства в целом ОЗП=1,15; ЭМ=1,15 к расх.; ЗПМ=1,15; ТЗ=1,15; ТЗМ=1,15 | [19 empty] | Производство ремонтно-строительных работ осуществляется в стесненных условиях населенных пунктов: отдельных конструктивных решений объектов капитального строительства (кроме указанных в п.п. 10.2 и 10.3), объектов капитального строительства в целом ОЗП=1,15; ЭМ=1,15 к расх.; ЗПМ=1,15; ТЗ=1,15; ТЗМ=1,15
| 1 | ОТ |  |  | 8: 1426.1; 9: 1.3225; 10: 18.86; 11: 24.48; 12: 461.69 | [9 empty] | ОТ
| 2 | ЭМ |  |  | 8: 6173.57; 9: 1.4375; 10: 88.75 | [9 empty] | ЭМ
| 3 | в т.ч. ОТм |  |  | 8: 1011.83; 9: 1.4375; 10: 14.55; 11: 24.48; 12: 356.18 | [9 empty] | в т.ч. ОТм
| 4 | М |  |  | 8: 159.46; 10: 1.59 | [9 empty] | М
|  | ЗТ |  |  | 4: чел.-ч; 5: 107.63; 6: 1.3225; 7: 1.4234 | [10 empty] | ЗТ
|  | ЗТм |  |  | 4: чел.-ч; 5: 53.17; 6: 1.4375; 7: 0.76432 | [10 empty] | ЗТм
|  | Итого по расценке |  |  | 8: 7759.13; 10: 109.2 | [11 empty] | Итого по расценке
|  | ФОТ |  |  | 10: 33.41; 12: 817.87 | [10 empty] | ФОТ
| Пр/812-007.0-1 | НР Бетонные и железобетонные сборные конструкции и работы в строительстве |  |  | 4: %; 5: 110; 7: 110; 10: 36.75; 12: 899.66 | [10 empty] | НР Бетонные и железобетонные сборные конструкции и работы в строительстве
| Пр/774-007.0, Приказ № 774/пр от 11.12.2020 п.16 | СП Бетонные и железобетонные сборные конструкции и работы в строительстве |  |  | % | 73 | 0.85 | 62.05 |  |  | 20.73 |  | 507.49 | [10 empty] | СП Бетонные и железобетонные сборные конструкции и работы в строительстве
|  | Всего по позиции |  |  | 10: 166.68 | [12 empty] | Всего по позиции
72 | ТЕР07-06-002-07 | Устройство плит перекрытий каналов площадью: до 5 м2 |  |  | 4: 100 шт. сборных конструкций; 7: 0.01 | [6 empty] | Устройство плит перекрытий каналов площадью: до 5 м2
|  | Объем=1 / 100 | [18 empty] | Объем=1 / 100
| Приказ от 04.08.2020 № 421/пр п.58б | При применении сметных норм, включенных в сборники ГЭСН (ФЕР, ТЕР), аналогичных технологическим процессам в новом строительстве, в том числе по возведению новых конструктивных элементов ОЗП=1,15; ЭМ=1,25 к расх.; ЗПМ=1,25; ТЗ=1,15; ТЗМ=1,25 | [19 empty] | При применении сметных норм, включенных в сборники ГЭСН (ФЕР, ТЕР), аналогичных технологическим процессам в новом строительстве, в том числе по возведению новых конструктивных элементов ОЗП=1,15; ЭМ=1,25 к расх.; ЗПМ=1,25; ТЗ=1,15; ТЗМ=1,25
| Приказ от 04.08.2020 № 421/пр прил.10 табл.3 п.10.1 | Производство ремонтно-строительных работ осуществляется в стесненных условиях населенных пунктов: отдельных конструктивных решений объектов капитального строительства (кроме указанных в п.п. 10.2 и 10.3), объектов капитального строительства в целом ОЗП=1,15; ЭМ=1,15 к расх.; ЗПМ=1,15; ТЗ=1,15; ТЗМ=1,15 | [19 empty] | Производство ремонтно-строительных работ осуществляется в стесненных условиях населенных пунктов: отдельных конструктивных решений объектов капитального строительства (кроме указанных в п.п. 10.2 и 10.3), объектов капитального строительства в целом ОЗП=1,15; ЭМ=1,15 к расх.; ЗПМ=1,15; ТЗ=1,15; ТЗМ=1,15
| 1 | ОТ |  |  | 8: 1587.88; 9: 1.3225; 10: 21; 11: 24.48; 12: 514.08 | [9 empty] | ОТ
| 2 | ЭМ |  |  | 8: 6764.57; 9: 1.4375; 10: 97.24 | [9 empty] | ЭМ
| 3 | в т.ч. ОТм |  |  | 8: 1108.69; 9: 1.4375; 10: 15.94; 11: 24.48; 12: 390.21 | [9 empty] | в т.ч. ОТм
| 4 | М |  |  | 8: 312.78; 10: 3.13 | [9 empty] | М
|  | ЗТ |  |  | 4: чел.-ч; 5: 119.84; 6: 1.3225; 7: 1.5849 | [10 empty] | ЗТ
|  | ЗТм |  |  | 4: чел.-ч; 5: 58.26; 6: 1.4375; 7: 0.83749 | [10 empty] | ЗТм
|  | Итого по расценке |  |  | 8: 8665.23; 10: 121.37 | [11 empty] | Итого по расценке
|  | ФОТ |  |  | 10: 36.94; 12: 904.29 | [10 empty] | ФОТ
| Пр/812-007.0-1 | НР Бетонные и железобетонные сборные конструкции и работы в строительстве |  |  | 4: %; 5: 110; 7: 110; 10: 40.63; 12: 994.72 | [10 empty] | НР Бетонные и железобетонные сборные конструкции и работы в строительстве
| Пр/774-007.0, Приказ № 774/пр от 11.12.2020 п.16 | СП Бетонные и железобетонные сборные конструкции и работы в строительстве |  |  | % | 73 | 0.85 | 62.05 |  |  | 22.92 |  | 561.11 | [10 empty] | СП Бетонные и железобетонные сборные конструкции и работы в строительстве
|  | Всего по позиции |  |  | 10: 184.92 | [12 empty] | Всего по позиции
73 | ТЕР07-01-006-06 | Укладка плит перекрытий площадью: более 5 м2 при наибольшей массе монтажных элементов до 5 т |  |  | 4: 100 шт. сборных конструкций; 7: 0.01 | [6 empty] | Укладка плит перекрытий площадью: более 5 м2 при наибольшей массе монтажных элементов до 5 т
|  | Объем=1 / 100 | [18 empty] | Объем=1 / 100
| Приказ от 04.08.2020 № 421/пр п.58б | При применении сметных норм, включенных в сборники ГЭСН (ФЕР, ТЕР), аналогичных технологическим процессам в новом строительстве, в том числе по возведению новых конструктивных элементов ОЗП=1,15; ЭМ=1,25 к расх.; ЗПМ=1,25; ТЗ=1,15; ТЗМ=1,25 | [19 empty] | При применении сметных норм, включенных в сборники ГЭСН (ФЕР, ТЕР), аналогичных технологическим процессам в новом строительстве, в том числе по возведению новых конструктивных элементов ОЗП=1,15; ЭМ=1,25 к расх.; ЗПМ=1,25; ТЗ=1,15; ТЗМ=1,25
| Приказ от 04.08.2020 № 421/пр прил.10 табл.3 п.10.1 | Производство ремонтно-строительных работ осуществляется в стесненных условиях населенных пунктов: отдельных конструктивных решений объектов капитального строительства (кроме указанных в п.п. 10.2 и 10.3), объектов капитального строительства в целом ОЗП=1,15; ЭМ=1,15 к расх.; ЗПМ=1,15; ТЗ=1,15; ТЗМ=1,15 | [19 empty] | Производство ремонтно-строительных работ осуществляется в стесненных условиях населенных пунктов: отдельных конструктивных решений объектов капитального строительства (кроме указанных в п.п. 10.2 и 10.3), объектов капитального строительства в целом ОЗП=1,15; ЭМ=1,15 к расх.; ЗПМ=1,15; ТЗ=1,15; ТЗМ=1,15
| 1 | ОТ |  |  | 8: 2887.04; 9: 1.3225; 10: 38.18; 11: 24.48; 12: 934.65 | [9 empty] | ОТ
| 2 | ЭМ |  |  | 8: 6086; 9: 1.4375; 10: 87.49 | [9 empty] | ЭМ
| 3 | в т.ч. ОТм |  |  | 8: 608.58; 9: 1.4375; 10: 8.75; 11: 24.48; 12: 214.2 | [9 empty] | в т.ч. ОТм
| 4 | М |  |  | 8: 18194.68; 10: 181.95 | [9 empty] | М
|  | ЗТ |  |  | 4: чел.-ч; 5: 223.11; 6: 1.3225; 7: 2.9506 | [10 empty] | ЗТ
|  | ЗТм |  |  | 4: чел.-ч; 5: 31.98; 6: 1.4375; 7: 0.45971 | [10 empty] | ЗТм
|  | Итого по расценке |  |  | 8: 27167.72; 10: 307.62 | [11 empty] | Итого по расценке
|  | ФОТ |  |  | 10: 46.93; 12: 1148.85 | [10 empty] | ФОТ
| Пр/812-007.0-1 | НР Бетонные и железобетонные сборные конструкции и работы в строительстве |  |  | 4: %; 5: 110; 7: 110; 10: 51.62; 12: 1263.74 | [10 empty] | НР Бетонные и железобетонные сборные конструкции и работы в строительстве
| Пр/774-007.0, Приказ № 774/пр от 11.12.2020 п.16 | СП Бетонные и железобетонные сборные конструкции и работы в строительстве |  |  | % | 73 | 0.85 | 62.05 |  |  | 29.12 |  | 712.86 | [10 empty] | СП Бетонные и железобетонные сборные конструкции и работы в строительстве
|  | Всего по позиции |  |  | 10: 388.36 | [12 empty] | Всего по позиции
74 | ТЕР08-01-003-02 | Гидроизоляция стен, фундаментов: горизонтальная оклеечная в 1 слой |  |  | 4: 100 м2 изолируемой поверхности; 7: 0.1 | [6 empty] | Гидроизоляция стен, фундаментов: горизонтальная оклеечная в 1 слой
|  | Объем=10 / 100 | [18 empty] | Объем=10 / 100
| Приказ от 04.08.2020 № 421/пр п.58б | При применении сметных норм, включенных в сборники ГЭСН (ФЕР, ТЕР), аналогичных технологическим процессам в новом строительстве, в том числе по возведению новых конструктивных элементов ОЗП=1,15; ЭМ=1,25 к расх.; ЗПМ=1,25; ТЗ=1,15; ТЗМ=1,25 | [19 empty] | При применении сметных норм, включенных в сборники ГЭСН (ФЕР, ТЕР), аналогичных технологическим процессам в новом строительстве, в том числе по возведению новых конструктивных элементов ОЗП=1,15; ЭМ=1,25 к расх.; ЗПМ=1,25; ТЗ=1,15; ТЗМ=1,25
| Приказ от 04.08.2020 № 421/пр прил.10 табл.3 п.10.1 | Производство ремонтно-строительных работ осуществляется в стесненных условиях населенных пунктов: отдельных конструктивных решений объектов капитального строительства (кроме указанных в п.п. 10.2 и 10.3), объектов капитального строительства в целом ОЗП=1,15; ЭМ=1,15 к расх.; ЗПМ=1,15; ТЗ=1,15; ТЗМ=1,15 | [19 empty] | Производство ремонтно-строительных работ осуществляется в стесненных условиях населенных пунктов: отдельных конструктивных решений объектов капитального строительства (кроме указанных в п.п. 10.2 и 10.3), объектов капитального строительства в целом ОЗП=1,15; ЭМ=1,15 к расх.; ЗПМ=1,15; ТЗ=1,15; ТЗМ=1,15
| 1 | ОТ |  |  | 8: 171.74; 9: 1.3225; 10: 22.71; 11: 24.48; 12: 555.94 | [9 empty] | ОТ
| 2 | ЭМ |  |  | 8: 135.47; 9: 1.4375; 10: 19.47 | [9 empty] | ЭМ
| 4 | М |  |  | 8: 3033.51; 10: 155.15 | [9 empty] | М
|  | ЗТ |  |  | 4: чел.-ч; 5: 14.3; 6: 1.3225; 7: 1.8912 | [10 empty] | ЗТ
|  | Итого по расценке |  |  | 8: 1858.71; 10: 197.33 | [11 empty] | Итого по расценке
|  | ФОТ |  |  | 10: 22.71; 12: 555.94 | [10 empty] | ФОТ
| Пр/812-008.0-1 | НР Конструкции из кирпича и блоков |  |  | 4: %; 5: 110; 7: 110; 10: 24.98; 12: 611.53 | [10 empty] | НР Конструкции из кирпича и блоков
| Пр/774-008.0, Приказ № 774/пр от 11.12.2020 п.16 | СП Конструкции из кирпича и блоков |  |  | % | 69 | 0.85 | 58.65 |  |  | 13.32 |  | 326.06 | [10 empty] | СП Конструкции из кирпича и блоков
|  | Всего по позиции |  |  | 10: 235.63 | [12 empty] | Всего по позиции
75 | ТССЦ-101-0852 | Рубероид кровельный с крупнозернистой посыпкой марки РКК-350б |  |  | 4: м2; 7: 11; 8: 8.32; 10: 91.52 | [6 empty] | Рубероид кровельный с крупнозернистой посыпкой марки РКК-350б
|  | (Конструкции из кирпича и блоков) | [24 empty] | (Конструкции из кирпича и блоков)
|  | Всего по позиции |  |  | 10: 91.52 | [12 empty] | Всего по позиции
76 | ТССЦ-113-2221 | Праймер битумный производства «Техно-Николь» |  |  | 4: т; 7: 0.0035; 8: 12610.01; 10: 44.14 | [6 empty] | Праймер битумный производства «Техно-Николь»
|  | (Конструкции из кирпича и блоков) | [24 empty] | (Конструкции из кирпича и блоков)
|  | Объем=10*0,35/1000 | [18 empty] | Объем=10*0,35/1000
|  | Всего по позиции |  |  | 10: 44.14 | [12 empty] | Всего по позиции
77 | ТЕРр58-13-1 | Устройство покрытия из рулонных материалов: насухо без промазки кромок |  |  | 4: 100 м2 кровли; 7: 0.1 | [6 empty] | Устройство покрытия из рулонных материалов: насухо без промазки кромок
|  | Объем=10 / 100 | [18 empty] | Объем=10 / 100
| Приказ от 04.08.2020 № 421/пр п.58б | При применении сметных норм, включенных в сборники ГЭСН (ФЕР, ТЕР), аналогичных технологическим процессам в новом строительстве, в том числе по возведению новых конструктивных элементов ОЗП=1,15; ЭМ=1,25 к расх.; ЗПМ=1,25; ТЗ=1,15; ТЗМ=1,25 | [19 empty] | При применении сметных норм, включенных в сборники ГЭСН (ФЕР, ТЕР), аналогичных технологическим процессам в новом строительстве, в том числе по возведению новых конструктивных элементов ОЗП=1,15; ЭМ=1,25 к расх.; ЗПМ=1,25; ТЗ=1,15; ТЗМ=1,25
| Приказ от 04.08.2020 № 421/пр прил.10 табл.3 п.10.1 | Производство ремонтно-строительных работ осуществляется в стесненных условиях населенных пунктов: отдельных конструктивных решений объектов капитального строительства (кроме указанных в п.п. 10.2 и 10.3), объектов капитального строительства в целом ОЗП=1,15; ЭМ=1,15 к расх.; ЗПМ=1,15; ТЗ=1,15; ТЗМ=1,15 | [19 empty] | Производство ремонтно-строительных работ осуществляется в стесненных условиях населенных пунктов: отдельных конструктивных решений объектов капитального строительства (кроме указанных в п.п. 10.2 и 10.3), объектов капитального строительства в целом ОЗП=1,15; ЭМ=1,15 к расх.; ЗПМ=1,15; ТЗ=1,15; ТЗМ=1,15
| 1 | ОТ |  |  | 8: 51.03; 9: 1.3225; 10: 6.75; 11: 24.48; 12: 165.24 | [9 empty] | ОТ
| 2 | ЭМ |  |  | 8: 6.55; 9: 1.4375; 10: 0.94 | [9 empty] | ЭМ
| 4 | М |  |  | 8: 981.9; 10: 98.19 | [9 empty] | М
|  | ЗТ |  |  | 4: чел.-ч; 5: 4.52; 6: 1.3225; 7: 0.59777 | [10 empty] | ЗТ
|  | Итого по расценке |  |  | 8: 1039.48; 10: 105.88 | [11 empty] | Итого по расценке
|  | ФОТ |  |  | 10: 6.75; 12: 165.24 | [10 empty] | ФОТ
| Пр/812-092.0-1 | НР Крыши, кровли (ремонтно-строительные) |  |  | 4: %; 5: 90; 7: 90; 10: 6.08; 12: 148.72 | [10 empty] | НР Крыши, кровли (ремонтно-строительные)
| Пр/774-092.0 | СП Крыши, кровли (ремонтно-строительные) |  |  | 4: %; 5: 46; 7: 46; 10: 3.11; 12: 76.01 | [10 empty] | СП Крыши, кровли (ремонтно-строительные)
|  | Всего по позиции |  |  | 10: 115.07 | [12 empty] | Всего по позиции
78 | ТЕР09-03-039-05 | Монтаж опорных конструкций: этажерочного типа |  |  | 4: 1 т конструкций; 7: 1 | [6 empty] | Монтаж опорных конструкций: этажерочного типа
| Прил.9.3 п.2 | Монтаж конструктивных элементов по железобетонным и каменным опорам ОЗП=1,1; ТЗ=1,1 | [19 empty] | Монтаж конструктивных элементов по железобетонным и каменным опорам ОЗП=1,1; ТЗ=1,1
| Приказ от 04.08.2020 № 421/пр п.58б | При применении сметных норм, включенных в сборники ГЭСН (ФЕР, ТЕР), аналогичных технологическим процессам в новом строительстве, в том числе по возведению новых конструктивных элементов ОЗП=1,15; ЭМ=1,25 к расх.; ЗПМ=1,25; ТЗ=1,15; ТЗМ=1,25 | [19 empty] | При применении сметных норм, включенных в сборники ГЭСН (ФЕР, ТЕР), аналогичных технологическим процессам в новом строительстве, в том числе по возведению новых конструктивных элементов ОЗП=1,15; ЭМ=1,25 к расх.; ЗПМ=1,25; ТЗ=1,15; ТЗМ=1,25
| Приказ от 04.08.2020 № 421/пр прил.10 табл.3 п.10.1 | Производство ремонтно-строительных работ осуществляется в стесненных условиях населенных пунктов: отдельных конструктивных решений объектов капитального строительства (кроме указанных в п.п. 10.2 и 10.3), объектов капитального строительства в целом ОЗП=1,15; ЭМ=1,15 к расх.; ЗПМ=1,15; ТЗ=1,15; ТЗМ=1,15 | [19 empty] | Производство ремонтно-строительных работ осуществляется в стесненных условиях населенных пунктов: отдельных конструктивных решений объектов капитального строительства (кроме указанных в п.п. 10.2 и 10.3), объектов капитального строительства в целом ОЗП=1,15; ЭМ=1,15 к расх.; ЗПМ=1,15; ТЗ=1,15; ТЗМ=1,15
| 1 | ОТ |  |  | 8: 256.79; 9: 1.4547; 10: 373.57; 11: 24.48; 12: 9144.99 | [9 empty] | ОТ
| 2 | ЭМ |  |  | 8: 319.97; 9: 1.4375; 10: 459.96 | [9 empty] | ЭМ
| 3 | в т.ч. ОТм |  |  | 8: 24.63; 9: 1.4375; 10: 35.41; 11: 24.48; 12: 866.84 | [9 empty] | в т.ч. ОТм
| 4 | М |  |  | 8: 523.19; 10: 523.19 | [9 empty] | М
|  | ЗТ |  |  | 4: чел.-ч; 5: 19.38; 6: 1.4547; 7: 28.1931 | [10 empty] | ЗТ
|  | ЗТм |  |  | 4: чел.-ч; 5: 1.28; 6: 1.4375; 7: 1.84 | [10 empty] | ЗТм
|  | Итого по расценке |  |  | 8: 1099.95; 10: 1356.72 | [11 empty] | Итого по расценке
|  | ФОТ |  |  | 10: 408.98; 12: 10011.83 | [10 empty] | ФОТ
| Пр/812-009.0-1 | НР Строительные металлические конструкции |  |  | 4: %; 5: 93; 7: 93; 10: 380.35; 12: 9311 | [10 empty] | НР Строительные металлические конструкции
| Пр/774-009.0, Приказ № 774/пр от 11.12.2020 п.16 | СП Строительные металлические конструкции |  |  | % | 62 | 0.85 | 52.7 |  |  | 215.53 |  | 5276.23 | [10 empty] | СП Строительные металлические конструкции
|  | Всего по позиции |  |  | 10: 1952.6 | [12 empty] | Всего по позиции
79 | ТЕР09-06-001-01 | Монтаж металлоконструкций перекрытия |  |  | 4: 1 т конструкций; 7: 1 | [6 empty] | Монтаж металлоконструкций перекрытия
| Приказ от 04.08.2020 № 421/пр п.58б | При применении сметных норм, включенных в сборники ГЭСН (ФЕР, ТЕР), аналогичных технологическим процессам в новом строительстве, в том числе по возведению новых конструктивных элементов ОЗП=1,15; ЭМ=1,25 к расх.; ЗПМ=1,25; ТЗ=1,15; ТЗМ=1,25 | [19 empty] | При применении сметных норм, включенных в сборники ГЭСН (ФЕР, ТЕР), аналогичных технологическим процессам в новом строительстве, в том числе по возведению новых конструктивных элементов ОЗП=1,15; ЭМ=1,25 к расх.; ЗПМ=1,25; ТЗ=1,15; ТЗМ=1,25
| Приказ от 04.08.2020 № 421/пр прил.10 табл.3 п.10.1 | Производство ремонтно-строительных работ осуществляется в стесненных условиях населенных пунктов: отдельных конструктивных решений объектов капитального строительства (кроме указанных в п.п. 10.2 и 10.3), объектов капитального строительства в целом ОЗП=1,15; ЭМ=1,15 к расх.; ЗПМ=1,15; ТЗ=1,15; ТЗМ=1,15 | [19 empty] | Производство ремонтно-строительных работ осуществляется в стесненных условиях населенных пунктов: отдельных конструктивных решений объектов капитального строительства (кроме указанных в п.п. 10.2 и 10.3), объектов капитального строительства в целом ОЗП=1,15; ЭМ=1,15 к расх.; ЗПМ=1,15; ТЗ=1,15; ТЗМ=1,15
| 1 | ОТ |  |  | 8: 1074.77; 9: 1.3225; 10: 1421.38; 11: 24.48; 12: 34795.38 | [9 empty] | ОТ
| 2 | ЭМ |  |  | 8: 159.08; 9: 1.4375; 10: 228.68 | [9 empty] | ЭМ
| 3 | в т.ч. ОТм |  |  | 8: 9.32; 9: 1.4375; 10: 13.4; 11: 24.48; 12: 328.03 | [9 empty] | в т.ч. ОТм
| 4 | М |  |  | 8: 46.72; 10: 46.72 | [9 empty] | М
|  | ЗТ |  |  | 4: чел.-ч; 5: 89.49; 6: 1.3225; 7: 118.3505 | [10 empty] | ЗТ
|  | ЗТм |  |  | 4: чел.-ч; 5: 0.49; 6: 1.4375; 7: 0.70437 | [10 empty] | ЗТм
|  | Итого по расценке |  |  | 8: 1280.57; 10: 1696.78 | [11 empty] | Итого по расценке
|  | ФОТ |  |  | 10: 1434.78; 12: 35123.41 | [10 empty] | ФОТ
| Пр/812-009.0-1 | НР Строительные металлические конструкции |  |  | 4: %; 5: 93; 7: 93; 10: 1334.35; 12: 32664.77 | [10 empty] | НР Строительные металлические конструкции
| Пр/774-009.0, Приказ № 774/пр от 11.12.2020 п.16 | СП Строительные металлические конструкции |  |  | % | 62 | 0.85 | 52.7 |  |  | 756.13 |  | 18510.04 | [10 empty] | СП Строительные металлические конструкции
|  | Всего по позиции |  |  | 10: 3787.26 | [12 empty] | Всего по позиции
80 | ТЕР06-01-013-01 | Устройство отмостки толщиной 20 мм |  |  | 4: 100 м2; 7: 0.01 | [6 empty] | Устройство отмостки толщиной 20 мм
|  | Объем=1 / 100 | [18 empty] | Объем=1 / 100
| Приказ от 04.08.2020 № 421/пр п.58б | При применении сметных норм, включенных в сборники ГЭСН (ФЕР, ТЕР), аналогичных технологическим процессам в новом строительстве, в том числе по возведению новых конструктивных элементов ОЗП=1,15; ЭМ=1,25 к расх.; ЗПМ=1,25; ТЗ=1,15; ТЗМ=1,25 | [19 empty] | При применении сметных норм, включенных в сборники ГЭСН (ФЕР, ТЕР), аналогичных технологическим процессам в новом строительстве, в том числе по возведению новых конструктивных элементов ОЗП=1,15; ЭМ=1,25 к расх.; ЗПМ=1,25; ТЗ=1,15; ТЗМ=1,25
| Приказ от 04.08.2020 № 421/пр прил.10 табл.3 п.10.1 | Производство ремонтно-строительных работ осуществляется в стесненных условиях населенных пунктов: отдельных конструктивных решений объектов капитального строительства (кроме указанных в п.п. 10.2 и 10.3), объектов капитального строительства в целом ОЗП=1,15; ЭМ=1,15 к расх.; ЗПМ=1,15; ТЗ=1,15; ТЗМ=1,15 | [19 empty] | Производство ремонтно-строительных работ осуществляется в стесненных условиях населенных пунктов: отдельных конструктивных решений объектов капитального строительства (кроме указанных в п.п. 10.2 и 10.3), объектов капитального строительства в целом ОЗП=1,15; ЭМ=1,15 к расх.; ЗПМ=1,15; ТЗ=1,15; ТЗМ=1,15
| 1 | ОТ |  |  | 8: 578.2; 9: 1.3225; 10: 7.65; 11: 24.48; 12: 187.27 | [9 empty] | ОТ
| 2 | ЭМ |  |  | 8: 17.02; 9: 1.4375; 10: 0.24 | [9 empty] | ЭМ
| 3 | в т.ч. ОТм |  |  | 8: 1.52; 9: 1.4375; 10: 0.02; 11: 24.48; 12: 0.49 | [9 empty] | в т.ч. ОТм
| 4 | М |  |  | 8: 1405.96; 10: 14.06 | [9 empty] | М
|  | ЗТ |  |  | 4: чел.-ч; 5: 45.78; 6: 1.3225; 7: 0.60544 | [10 empty] | ЗТ
|  | ЗТм |  |  | 4: чел.-ч; 5: 0.08; 6: 1.4375; 7: 0.00115 | [10 empty] | ЗТм
|  | Итого по расценке |  |  | 8: 2001.18; 10: 21.95 | [11 empty] | Итого по расценке
|  | ФОТ |  |  | 10: 7.67; 12: 187.76 | [10 empty] | ФОТ
| Пр/812-006.0-1 | НР Бетонные и железобетонные монолитные конструкции и работы в строительстве |  |  | 4: %; 5: 102; 7: 102; 10: 7.82; 12: 191.52 | [10 empty] | НР Бетонные и железобетонные монолитные конструкции и работы в строительстве
| Пр/774-006.0, Приказ № 774/пр от 11.12.2020 п.16 | СП Бетонные и железобетонные монолитные конструкции и работы в строительстве |  |  | % | 58 | 0.85 | 49.3 |  |  | 3.78 |  | 92.57 | [10 empty] | СП Бетонные и железобетонные монолитные конструкции и работы в строительстве
|  | Всего по позиции |  |  | 10: 33.55 | [12 empty] | Всего по позиции
81 | ТЕР06-01-013-02 | На каждые 10 мм изменения толщины добавлять или исключать к расценке 06-01-013-01 |  |  | 4: 100 м2 подливки под оборудование; 7: 0.01 | [6 empty] | На каждые 10 мм изменения толщины добавлять или исключать к расценке 06-01-013-01
|  | Объем=1 / 100 | [18 empty] | Объем=1 / 100
|  | ПЗ=13 (ОЗП=13; ЭМ=13 к расх.; ЗПМ=13; МАТ=13 к расх.; ТЗ=13; ТЗМ=13) | [19 empty] | ПЗ=13 (ОЗП=13; ЭМ=13 к расх.; ЗПМ=13; МАТ=13 к расх.; ТЗ=13; ТЗМ=13)
| Приказ от 04.08.2020 № 421/пр п.58б | При применении сметных норм, включенных в сборники ГЭСН (ФЕР, ТЕР), аналогичных технологическим процессам в новом строительстве, в том числе по возведению новых конструктивных элементов ОЗП=1,15; ЭМ=1,25 к расх.; ЗПМ=1,25; ТЗ=1,15; ТЗМ=1,25 | [19 empty] | При применении сметных норм, включенных в сборники ГЭСН (ФЕР, ТЕР), аналогичных технологическим процессам в новом строительстве, в том числе по возведению новых конструктивных элементов ОЗП=1,15; ЭМ=1,25 к расх.; ЗПМ=1,25; ТЗ=1,15; ТЗМ=1,25
| Приказ от 04.08.2020 № 421/пр прил.10 табл.3 п.10.1 | Производство ремонтно-строительных работ осуществляется в стесненных условиях населенных пунктов: отдельных конструктивных решений объектов капитального строительства (кроме указанных в п.п. 10.2 и 10.3), объектов капитального строительства в целом ОЗП=1,15; ЭМ=1,15 к расх.; ЗПМ=1,15; ТЗ=1,15; ТЗМ=1,15 | [19 empty] | Производство ремонтно-строительных работ осуществляется в стесненных условиях населенных пунктов: отдельных конструктивных решений объектов капитального строительства (кроме указанных в п.п. 10.2 и 10.3), объектов капитального строительства в целом ОЗП=1,15; ЭМ=1,15 к расх.; ЗПМ=1,15; ТЗ=1,15; ТЗМ=1,15
| 1 | ОТ |  |  | 8: 165.2; 9: 17.1925; 10: 28.4; 11: 24.48; 12: 695.23 | [9 empty] | ОТ
| 2 | ЭМ |  |  | 8: 7.67; 9: 18.6875; 10: 1.43 | [9 empty] | ЭМ
| 3 | в т.ч. ОТм |  |  | 8: 0.76; 9: 18.6875; 10: 0.14; 11: 24.48; 12: 3.43 | [9 empty] | в т.ч. ОТм
| 4 | М |  |  | 8: 665.1; 9: 13; 10: 86.46 | [9 empty] | М
|  | ЗТ |  |  | 4: чел.-ч; 5: 13.08; 6: 17.1925; 7: 2.2488 | [10 empty] | ЗТ
|  | ЗТм |  |  | 4: чел.-ч; 5: 0.04; 6: 18.6875; 7: 0.007475 | [10 empty] | ЗТм
|  | Итого по расценке |  |  | 8: 837.97; 10: 116.29 | [11 empty] | Итого по расценке
|  | ФОТ |  |  | 10: 28.54; 12: 698.66 | [10 empty] | ФОТ
| Пр/812-006.0-1 | НР Бетонные и железобетонные монолитные конструкции и работы в строительстве |  |  | 4: %; 5: 102; 7: 102; 10: 29.11; 12: 712.63 | [10 empty] | НР Бетонные и железобетонные монолитные конструкции и работы в строительстве
| Пр/774-006.0, Приказ № 774/пр от 11.12.2020 п.16 | СП Бетонные и железобетонные монолитные конструкции и работы в строительстве |  |  | % | 58 | 0.85 | 49.3 |  |  | 14.07 |  | 344.44 | [10 empty] | СП Бетонные и железобетонные монолитные конструкции и работы в строительстве
|  | Всего по позиции |  |  | 10: 159.47 | [12 empty] | Всего по позиции
82 | ТЕР27-07-007-03 | Устройство внутриквартальных щебеночных дорожек и площадок из песка толщиной слоя до 15 см |  |  | 4: 100 м2; 7: 0.05 | [6 empty] | Устройство внутриквартальных щебеночных дорожек и площадок из песка толщиной слоя до 15 см
|  | Объем=5 / 100 | [18 empty] | Объем=5 / 100
| Приказ от 04.08.2020 № 421/пр п.58б | При применении сметных норм, включенных в сборники ГЭСН (ФЕР, ТЕР), аналогичных технологическим процессам в новом строительстве, в том числе по возведению новых конструктивных элементов ОЗП=1,15; ЭМ=1,25 к расх.; ЗПМ=1,25; ТЗ=1,15; ТЗМ=1,25 | [19 empty] | При применении сметных норм, включенных в сборники ГЭСН (ФЕР, ТЕР), аналогичных технологическим процессам в новом строительстве, в том числе по возведению новых конструктивных элементов ОЗП=1,15; ЭМ=1,25 к расх.; ЗПМ=1,25; ТЗ=1,15; ТЗМ=1,25
| Приказ от 04.08.2020 № 421/пр прил.10 табл.3 п.10.1 | Производство ремонтно-строительных работ осуществляется в стесненных условиях населенных пунктов: отдельных конструктивных решений объектов капитального строительства (кроме указанных в п.п. 10.2 и 10.3), объектов капитального строительства в целом ОЗП=1,15; ЭМ=1,15 к расх.; ЗПМ=1,15; ТЗ=1,15; ТЗМ=1,15 | [19 empty] | Производство ремонтно-строительных работ осуществляется в стесненных условиях населенных пунктов: отдельных конструктивных решений объектов капитального строительства (кроме указанных в п.п. 10.2 и 10.3), объектов капитального строительства в целом ОЗП=1,15; ЭМ=1,15 к расх.; ЗПМ=1,15; ТЗ=1,15; ТЗМ=1,15
| 1 | ОТ |  |  | 8: 202.99; 9: 1.3225; 10: 13.42; 11: 24.48; 12: 328.52 | [9 empty] | ОТ
| 2 | ЭМ |  |  | 8: 811.17; 9: 1.4375; 10: 58.3 | [9 empty] | ЭМ
| 3 | в т.ч. ОТм |  |  | 8: 38.92; 9: 1.4375; 10: 2.8; 11: 24.48; 12: 68.54 | [9 empty] | в т.ч. ОТм
| 4 | М |  |  | 8: 2725.85; 10: 0 | [9 empty] | М
|  | ЗТ |  |  | 4: чел.-ч; 5: 19.06; 6: 1.3225; 7: 1.2603 | [10 empty] | ЗТ
|  | ЗТм |  |  | 4: чел.-ч; 5: 2.12; 6: 1.4375; 7: 0.15238 | [10 empty] | ЗТм
|  | Итого по расценке |  |  | 8: 1014.15; 10: 71.72 | [11 empty] | Итого по расценке
|  | ФОТ |  |  | 10: 16.22; 12: 397.06 | [10 empty] | ФОТ
| Пр/812-021.1-1 | НР Устройство покрытий дорожек, тротуаров, мостовых и площадок и прочее |  |  | 4: %; 5: 113; 7: 113; 10: 18.33; 12: 448.68 | [10 empty] | НР Устройство покрытий дорожек, тротуаров, мостовых и площадок и прочее
| Пр/774-021.1, Приказ № 774/пр от 11.12.2020 п.16 | СП Устройство покрытий дорожек, тротуаров, мостовых и площадок и прочее |  |  | % | 77 | 0.85 | 65.45 |  |  | 10.62 |  | 259.88 | [10 empty] | СП Устройство покрытий дорожек, тротуаров, мостовых и площадок и прочее
|  | Всего по позиции |  |  | 10: 100.67 | [12 empty] | Всего по позиции
83 | ТССЦ-408-0122 | Песок природный для строительных работ средний |  |  | 4: м3; 7: 0.975; 8: 135.61; 10: 132.22 | [6 empty] | Песок природный для строительных работ средний
|  | (Устройство покрытий дорожек, тротуаров, мостовых и площадок и прочее) | [24 empty] | (Устройство покрытий дорожек, тротуаров, мостовых и площадок и прочее)
|  | Объем=0,26+0,715 | [18 empty] | Объем=0,26+0,715
|  | Всего по позиции |  |  | 10: 132.22 | [12 empty] | Всего по позиции
|  | Итого по разделу 3 Строительные работы. |  |  | 10: 21386.7 | [14 empty] | Итого по разделу 3 Строительные работы.
Раздел 4. Изоляционные работы. | [18 empty] | Раздел 4. Изоляционные работы.
84 | ТЕР26-01-049-02 | Демонтаж с поверхности трубопроводов: изоляции из стали оцинкованной |  |  | 4: 100 м2 поверхности покрытия изоляции; 7: 0.01 | [6 empty] | Демонтаж с поверхности трубопроводов: изоляции из стали оцинкованной
|  | Объем=1 / 100 | [18 empty] | Объем=1 / 100
| Приказ от 04.09.2019 № 507/пр табл.2 п.5 | Демонтаж (разборка) сетей инженерно-технического обеспечения ОЗП=0,6; ЭМ=0,6 к расх.; ЗПМ=0,6; МАТ=0 к расх.; ТЗ=0,6; ТЗМ=0,6 | [19 empty] | Демонтаж (разборка) сетей инженерно-технического обеспечения ОЗП=0,6; ЭМ=0,6 к расх.; ЗПМ=0,6; МАТ=0 к расх.; ТЗ=0,6; ТЗМ=0,6
| Приказ от 04.08.2020 № 421/пр прил.10 табл.3 п.10.1 | Производство ремонтно-строительных работ осуществляется в стесненных условиях населенных пунктов: отдельных конструктивных решений объектов капитального строительства (кроме указанных в п.п. 10.2 и 10.3), объектов капитального строительства в целом ОЗП=1,15; ЭМ=1,15 к расх.; ЗПМ=1,15; ТЗ=1,15; ТЗМ=1,15 | [19 empty] | Производство ремонтно-строительных работ осуществляется в стесненных условиях населенных пунктов: отдельных конструктивных решений объектов капитального строительства (кроме указанных в п.п. 10.2 и 10.3), объектов капитального строительства в целом ОЗП=1,15; ЭМ=1,15 к расх.; ЗПМ=1,15; ТЗ=1,15; ТЗМ=1,15
| 1 | ОТ |  |  | 8: 2043.64; 9: 0.69; 10: 14.1; 11: 24.48; 12: 345.17 | [9 empty] | ОТ
| 2 | ЭМ |  |  | 8: 811.46; 9: 0.69; 10: 5.6 | [9 empty] | ЭМ
| 4 | М |  |  | 8: 13928.03; 9: 0; 10: 0 | [9 empty] | М
|  | ЗТ |  |  | 4: чел.-ч; 5: 148.52; 6: 0.69; 7: 1.0248 | [10 empty] | ЗТ
|  | Итого по расценке |  |  | 8: 16783.13; 10: 19.7 | [11 empty] | Итого по расценке
|  | ФОТ |  |  | 10: 14.1; 12: 345.17 | [10 empty] | ФОТ
| Пр/812-020.0-1 | НР Теплоизоляционные работы |  |  | 4: %; 5: 97; 7: 97; 10: 13.68; 12: 334.81 | [10 empty] | НР Теплоизоляционные работы
| Пр/774-020.0, Приказ № 774/пр от 11.12.2020 п.16 | СП Теплоизоляционные работы |  |  | 4: %; 5: 55; 7: 55; 10: 7.76; 12: 189.84 | [10 empty] | СП Теплоизоляционные работы
|  | Всего по позиции |  |  | 10: 41.14 | [12 empty] | Всего по позиции
85 | ТЕРр66-24-1 | Разборка тепловой изоляции: из плит, сегментов и скорлуп |  |  | 4: 100 м2 наружной площади разобранной изоляции; 7: 0.01 | [6 empty] | Разборка тепловой изоляции: из плит, сегментов и скорлуп
|  | Объем=1 / 100 | [18 empty] | Объем=1 / 100
| Приказ от 04.08.2020 № 421/пр прил.10 табл.3 п.10.1 | Производство ремонтно-строительных работ осуществляется в стесненных условиях населенных пунктов: отдельных конструктивных решений объектов капитального строительства (кроме указанных в п.п. 10.2 и 10.3), объектов капитального строительства в целом ОЗП=1,15; ЭМ=1,15 к расх.; ЗПМ=1,15; ТЗ=1,15; ТЗМ=1,15 | [19 empty] | Производство ремонтно-строительных работ осуществляется в стесненных условиях населенных пунктов: отдельных конструктивных решений объектов капитального строительства (кроме указанных в п.п. 10.2 и 10.3), объектов капитального строительства в целом ОЗП=1,15; ЭМ=1,15 к расх.; ЗПМ=1,15; ТЗ=1,15; ТЗМ=1,15
| 1 | ОТ |  |  | 8: 155.74; 9: 1.15; 10: 1.79; 11: 24.48; 12: 43.82 | [9 empty] | ОТ
|  | ЗТ |  |  | 4: чел.-ч; 5: 13.3; 6: 1.15; 7: 0.15295 | [10 empty] | ЗТ
|  | Итого по расценке |  |  | 8: 155.74; 10: 1.79 | [11 empty] | Итого по расценке
|  | ФОТ |  |  | 10: 1.79; 12: 43.82 | [10 empty] | ФОТ
| Пр/812-100.1-1 | НР Наружные инженерные сети: демонтаж, разборка, очистка (ремонтно-строительные) |  |  | 4: %; 5: 89; 7: 89; 10: 1.59; 12: 39 | [10 empty] | НР Наружные инженерные сети: демонтаж, разборка, очистка (ремонтно-строительные)
| Пр/774-100.1 | СП Наружные инженерные сети: демонтаж, разборка, очистка (ремонтно-строительные) |  |  | 4: %; 5: 44; 7: 44; 10: 0.79; 12: 19.28 | [10 empty] | СП Наружные инженерные сети: демонтаж, разборка, очистка (ремонтно-строительные)
|  | Всего по позиции |  |  | 10: 4.17 | [12 empty] | Всего по позиции
86 | ТЕРр66-24-2 | Разборка тепловой изоляции: из ваты минеральной |  |  | 4: 100 м2 наружной площади разобранной изоляции; 7: 0.01 | [6 empty] | Разборка тепловой изоляции: из ваты минеральной
|  | Объем=1 / 100 | [18 empty] | Объем=1 / 100
| Приказ от 04.08.2020 № 421/пр прил.10 табл.3 п.10.1 | Производство ремонтно-строительных работ осуществляется в стесненных условиях населенных пунктов: отдельных конструктивных решений объектов капитального строительства (кроме указанных в п.п. 10.2 и 10.3), объектов капитального строительства в целом ОЗП=1,15; ЭМ=1,15 к расх.; ЗПМ=1,15; ТЗ=1,15; ТЗМ=1,15 | [19 empty] | Производство ремонтно-строительных работ осуществляется в стесненных условиях населенных пунктов: отдельных конструктивных решений объектов капитального строительства (кроме указанных в п.п. 10.2 и 10.3), объектов капитального строительства в целом ОЗП=1,15; ЭМ=1,15 к расх.; ЗПМ=1,15; ТЗ=1,15; ТЗМ=1,15
| 1 | ОТ |  |  | 8: 223.66; 9: 1.15; 10: 2.57; 11: 24.48; 12: 62.91 | [9 empty] | ОТ
|  | ЗТ |  |  | 4: чел.-ч; 5: 19.1; 6: 1.15; 7: 0.21965 | [10 empty] | ЗТ
|  | Итого по расценке |  |  | 8: 223.66; 10: 2.57 | [11 empty] | Итого по расценке
|  | ФОТ |  |  | 10: 2.57; 12: 62.91 | [10 empty] | ФОТ
| Пр/812-100.1-1 | НР Наружные инженерные сети: демонтаж, разборка, очистка (ремонтно-строительные) |  |  | 4: %; 5: 89; 7: 89; 10: 2.29; 12: 55.99 | [10 empty] | НР Наружные инженерные сети: демонтаж, разборка, очистка (ремонтно-строительные)
| Пр/774-100.1 | СП Наружные инженерные сети: демонтаж, разборка, очистка (ремонтно-строительные) |  |  | 4: %; 5: 44; 7: 44; 10: 1.13; 12: 27.68 | [10 empty] | СП Наружные инженерные сети: демонтаж, разборка, очистка (ремонтно-строительные)
|  | Всего по позиции |  |  | 10: 5.99 | [12 empty] | Всего по позиции
87 | ТССЦпг-01-01-01-041 | Погрузочные работы при автомобильных перевозках: мусора строительного с погрузкой вручную |  |  | 4: 1 т груза; 7: 1; 8: 51.74; 10: 51.74 | [6 empty] | Погрузочные работы при автомобильных перевозках: мусора строительного с погрузкой вручную
|  | Всего по позиции |  |  | 10: 51.74 | [12 empty] | Всего по позиции
88 | ТЕР13-06-003-01 | Очистка поверхности щетками |  |  | 4: 1 м2 очищаемой поверхности; 7: 1 | [6 empty] | Очистка поверхности щетками
| Приказ от 04.08.2020 № 421/пр п.58б | При применении сметных норм, включенных в сборники ГЭСН (ФЕР, ТЕР), аналогичных технологическим процессам в новом строительстве, в том числе по возведению новых конструктивных элементов ОЗП=1,15; ЭМ=1,25 к расх.; ЗПМ=1,25; ТЗ=1,15; ТЗМ=1,25 | [19 empty] | При применении сметных норм, включенных в сборники ГЭСН (ФЕР, ТЕР), аналогичных технологическим процессам в новом строительстве, в том числе по возведению новых конструктивных элементов ОЗП=1,15; ЭМ=1,25 к расх.; ЗПМ=1,25; ТЗ=1,15; ТЗМ=1,25
| Приказ от 04.08.2020 № 421/пр прил.10 табл.3 п.10.1 | Производство ремонтно-строительных работ осуществляется в стесненных условиях населенных пунктов: отдельных конструктивных решений объектов капитального строительства (кроме указанных в п.п. 10.2 и 10.3), объектов капитального строительства в целом ОЗП=1,15; ЭМ=1,15 к расх.; ЗПМ=1,15; ТЗ=1,15; ТЗМ=1,15 | [19 empty] | Производство ремонтно-строительных работ осуществляется в стесненных условиях населенных пунктов: отдельных конструктивных решений объектов капитального строительства (кроме указанных в п.п. 10.2 и 10.3), объектов капитального строительства в целом ОЗП=1,15; ЭМ=1,15 к расх.; ЗПМ=1,15; ТЗ=1,15; ТЗМ=1,15
| 1 | ОТ |  |  | 8: 10.81; 9: 1.3225; 10: 14.3; 11: 24.48; 12: 350.06 | [9 empty] | ОТ
|  | ЗТ |  |  | 4: чел.-ч; 5: 0.9; 6: 1.3225; 7: 1.1903 | [10 empty] | ЗТ
|  | Итого по расценке |  |  | 8: 10.81; 10: 14.3 | [11 empty] | Итого по расценке
|  | ФОТ |  |  | 10: 14.3; 12: 350.06 | [10 empty] | ФОТ
| Пр/812-013.0-1 | НР Защита строительных конструкций и оборудования от коррозии |  |  | 4: %; 5: 94; 7: 94; 10: 13.44; 12: 329.06 | [10 empty] | НР Защита строительных конструкций и оборудования от коррозии
| Пр/774-013.0, Приказ № 774/пр от 11.12.2020 п.16 | СП Защита строительных конструкций и оборудования от коррозии |  |  | % | 51 | 0.85 | 43.35 |  |  | 6.2 |  | 151.75 | [10 empty] | СП Защита строительных конструкций и оборудования от коррозии
|  | Всего по позиции |  |  | 10: 33.94 | [12 empty] | Всего по позиции
89 | ТЕР13-03-002-04 | Огрунтовка металлических поверхностей за два раза: грунтовкой ГФ-021 |  |  | 4: 100 м2 окрашиваемой поверхности; 7: 0.01 | [6 empty] | Огрунтовка металлических поверхностей за два раза: грунтовкой ГФ-021
|  | Объем=1 / 100 | [18 empty] | Объем=1 / 100
|  | ПЗ=2 (ОЗП=2; ЭМ=2 к расх.; ЗПМ=2; МАТ=2 к расх.; ТЗ=2; ТЗМ=2) | [19 empty] | ПЗ=2 (ОЗП=2; ЭМ=2 к расх.; ЗПМ=2; МАТ=2 к расх.; ТЗ=2; ТЗМ=2)
| ОП п.1.13.7 | При нанесении лакокрасочных материалов ручным способом ОЗП=1,1; ТЗ=1,1 | [19 empty] | При нанесении лакокрасочных материалов ручным способом ОЗП=1,1; ТЗ=1,1
| Приказ от 04.08.2020 № 421/пр п.58б | При применении сметных норм, включенных в сборники ГЭСН (ФЕР, ТЕР), аналогичных технологическим процессам в новом строительстве, в том числе по возведению новых конструктивных элементов ОЗП=1,15; ЭМ=1,25 к расх.; ЗПМ=1,25; ТЗ=1,15; ТЗМ=1,25 | [19 empty] | При применении сметных норм, включенных в сборники ГЭСН (ФЕР, ТЕР), аналогичных технологическим процессам в новом строительстве, в том числе по возведению новых конструктивных элементов ОЗП=1,15; ЭМ=1,25 к расх.; ЗПМ=1,25; ТЗ=1,15; ТЗМ=1,25
| Приказ от 04.08.2020 № 421/пр прил.10 табл.3 п.10.1 | Производство ремонтно-строительных работ осуществляется в стесненных условиях населенных пунктов: отдельных конструктивных решений объектов капитального строительства (кроме указанных в п.п. 10.2 и 10.3), объектов капитального строительства в целом ОЗП=1,15; ЭМ=1,15 к расх.; ЗПМ=1,15; ТЗ=1,15; ТЗМ=1,15 | [19 empty] | Производство ремонтно-строительных работ осуществляется в стесненных условиях населенных пунктов: отдельных конструктивных решений объектов капитального строительства (кроме указанных в п.п. 10.2 и 10.3), объектов капитального строительства в целом ОЗП=1,15; ЭМ=1,15 к расх.; ЗПМ=1,15; ТЗ=1,15; ТЗМ=1,15
| 1 | ОТ |  |  | 8: 79.65; 9: 2.9095; 10: 2.32; 11: 24.48; 12: 56.79 | [9 empty] | ОТ
| 2 | ЭМ |  |  | 8: 10.15; 9: 2.875; 10: 0.29 | [9 empty] | ЭМ
| 3 | в т.ч. ОТм |  |  | 8: 0.14; 9: 2.875; 10: 0; 11: 24.48 | [9 empty] | в т.ч. ОТм
| 4 | М |  |  | 8: 327.66; 9: 2; 10: 6.55 | [9 empty] | М
|  | ЗТ |  |  | 4: чел.-ч; 5: 5.31; 6: 2.9095; 7: 0.15449 | [10 empty] | ЗТ
|  | ЗТм |  |  | 4: чел.-ч; 5: 0.01; 6: 2.875; 7: 0.0002875 | [10 empty] | ЗТм
|  | Итого по расценке |  |  | 8: 417.46; 10: 9.16 | [11 empty] | Итого по расценке
|  | ФОТ |  |  | 10: 2.32; 12: 56.79 | [10 empty] | ФОТ
| Пр/812-013.0-1 | НР Защита строительных конструкций и оборудования от коррозии |  |  | 4: %; 5: 94; 7: 94; 10: 2.18; 12: 53.38 | [10 empty] | НР Защита строительных конструкций и оборудования от коррозии
| Пр/774-013.0, Приказ № 774/пр от 11.12.2020 п.16 | СП Защита строительных конструкций и оборудования от коррозии |  |  | % | 51 | 0.85 | 43.35 |  |  | 1.01 |  | 24.62 | [10 empty] | СП Защита строительных конструкций и оборудования от коррозии
|  | Всего по позиции |  |  | 10: 12.35 | [12 empty] | Всего по позиции
90 | ТЕР26-01-010-01 | Изоляция трубопроводов: матами минераловатными прошивными безобкладочными и в обкладках марки 125, изделиями минераловатными с гофрированной структурой |  |  | 4: 1 м3 изоляции; 7: 1 | [6 empty] | Изоляция трубопроводов: матами минераловатными прошивными безобкладочными и в обкладках марки 125, изделиями минераловатными с гофрированной структурой
| Приказ от 04.08.2020 № 421/пр п.58б | При применении сметных норм, включенных в сборники ГЭСН (ФЕР, ТЕР), аналогичных технологическим процессам в новом строительстве, в том числе по возведению новых конструктивных элементов ОЗП=1,15; ЭМ=1,25 к расх.; ЗПМ=1,25; ТЗ=1,15; ТЗМ=1,25 | [19 empty] | При применении сметных норм, включенных в сборники ГЭСН (ФЕР, ТЕР), аналогичных технологическим процессам в новом строительстве, в том числе по возведению новых конструктивных элементов ОЗП=1,15; ЭМ=1,25 к расх.; ЗПМ=1,25; ТЗ=1,15; ТЗМ=1,25
| Приказ от 04.08.2020 № 421/пр прил.10 табл.3 п.10.1 | Производство ремонтно-строительных работ осуществляется в стесненных условиях населенных пунктов: отдельных конструктивных решений объектов капитального строительства (кроме указанных в п.п. 10.2 и 10.3), объектов капитального строительства в целом ОЗП=1,15; ЭМ=1,15 к расх.; ЗПМ=1,15; ТЗ=1,15; ТЗМ=1,15 | [19 empty] | Производство ремонтно-строительных работ осуществляется в стесненных условиях населенных пунктов: отдельных конструктивных решений объектов капитального строительства (кроме указанных в п.п. 10.2 и 10.3), объектов капитального строительства в целом ОЗП=1,15; ЭМ=1,15 к расх.; ЗПМ=1,15; ТЗ=1,15; ТЗМ=1,15
| 1 | ОТ |  |  | 8: 259.38; 9: 1.3225; 10: 343.03; 11: 24.48; 12: 8397.37 | [9 empty] | ОТ
| 2 | ЭМ |  |  | 8: 61.64; 9: 1.4375; 10: 88.61 | [9 empty] | ЭМ
| 4 | М |  |  | 8: 1239.27; 10: 124.55 | [9 empty] | М
|  | ЗТ |  |  | 4: чел.-ч; 5: 18.85; 6: 1.3225; 7: 24.9291 | [10 empty] | ЗТ
|  | Итого по расценке |  |  | 8: 445.57; 10: 556.19 | [11 empty] | Итого по расценке
|  | ФОТ |  |  | 10: 343.03; 12: 8397.37 | [10 empty] | ФОТ
| Пр/812-020.0-1 | НР Теплоизоляционные работы |  |  | 4: %; 5: 97; 7: 97; 10: 332.74; 12: 8145.45 | [10 empty] | НР Теплоизоляционные работы
| Пр/774-020.0, Приказ № 774/пр от 11.12.2020 п.16 | СП Теплоизоляционные работы |  |  | % | 55 | 0.85 | 46.75 |  |  | 160.37 |  | 3925.77 | [10 empty] | СП Теплоизоляционные работы
|  | Всего по позиции |  |  | 10: 1049.3 | [12 empty] | Всего по позиции
91 | ТССЦ-104-0532 | Маты теплоизоляционные из стекловолокна URSA, марки: М-25-4000-1200-100 |  |  | 4: м3; 7: 1.24; 8: 695.21; 10: 862.06 | [6 empty] | Маты теплоизоляционные из стекловолокна URSA, марки: М-25-4000-1200-100
|  | (Теплоизоляционные работы) | [24 empty] | (Теплоизоляционные работы)
|  | Всего по позиции |  |  | 10: 862.06 | [12 empty] | Всего по позиции
92 | ТЕР26-01-054-01 | Обертывание поверхности изоляции рулонными материалами насухо с проклейкой швов |  |  | 4: 100 м2 поверхности покрытия изоляции; 7: 0.01 | [6 empty] | Обертывание поверхности изоляции рулонными материалами насухо с проклейкой швов
|  | Объем=1 / 100 | [18 empty] | Объем=1 / 100
| Приказ от 04.08.2020 № 421/пр п.58б | При применении сметных норм, включенных в сборники ГЭСН (ФЕР, ТЕР), аналогичных технологическим процессам в новом строительстве, в том числе по возведению новых конструктивных элементов ОЗП=1,15; ЭМ=1,25 к расх.; ЗПМ=1,25; ТЗ=1,15; ТЗМ=1,25 | [19 empty] | При применении сметных норм, включенных в сборники ГЭСН (ФЕР, ТЕР), аналогичных технологическим процессам в новом строительстве, в том числе по возведению новых конструктивных элементов ОЗП=1,15; ЭМ=1,25 к расх.; ЗПМ=1,25; ТЗ=1,15; ТЗМ=1,25
| Приказ от 04.08.2020 № 421/пр прил.10 табл.3 п.10.1 | Производство ремонтно-строительных работ осуществляется в стесненных условиях населенных пунктов: отдельных конструктивных решений объектов капитального строительства (кроме указанных в п.п. 10.2 и 10.3), объектов капитального строительства в целом ОЗП=1,15; ЭМ=1,15 к расх.; ЗПМ=1,15; ТЗ=1,15; ТЗМ=1,15 | [19 empty] | Производство ремонтно-строительных работ осуществляется в стесненных условиях населенных пунктов: отдельных конструктивных решений объектов капитального строительства (кроме указанных в п.п. 10.2 и 10.3), объектов капитального строительства в целом ОЗП=1,15; ЭМ=1,15 к расх.; ЗПМ=1,15; ТЗ=1,15; ТЗМ=1,15
| 1 | ОТ |  |  | 8: 389.2; 9: 1.3225; 10: 5.15; 11: 24.48; 12: 126.07 | [9 empty] | ОТ
| 2 | ЭМ |  |  | 8: 64.1; 9: 1.4375; 10: 0.92 | [9 empty] | ЭМ
| 4 | М |  |  | 8: 1266.07; 10: 5.54 | [9 empty] | М
|  | ЗТ |  |  | 4: чел.-ч; 5: 31.98; 6: 1.3225; 7: 0.42294 | [10 empty] | ЗТ
|  | Итого по расценке |  |  | 8: 1007.75; 10: 11.61 | [11 empty] | Итого по расценке
|  | ФОТ |  |  | 10: 5.15; 12: 126.07 | [10 empty] | ФОТ
| Пр/812-020.0-1 | НР Теплоизоляционные работы |  |  | 4: %; 5: 97; 7: 97; 10: 5; 12: 122.29 | [10 empty] | НР Теплоизоляционные работы
| Пр/774-020.0, Приказ № 774/пр от 11.12.2020 п.16 | СП Теплоизоляционные работы |  |  | % | 55 | 0.85 | 46.75 |  |  | 2.41 |  | 58.94 | [10 empty] | СП Теплоизоляционные работы
|  | Всего по позиции |  |  | 10: 19.02 | [12 empty] | Всего по позиции
93 | ТССЦ-101-7186 | Пленка влаговетроизоляционная, марка "Ондутис А120" |  |  | 4: м2; 7: 1.15; 8: 6.4; 10: 7.36 | [6 empty] | Пленка влаговетроизоляционная, марка "Ондутис А120"
|  | (Материалы для строительных работ) | [24 empty] | (Материалы для строительных работ)
|  | Объем=0,00115*1000 | [18 empty] | Объем=0,00115*1000
|  | Всего по позиции |  |  | 10: 7.36 | [12 empty] | Всего по позиции
94 | ТЕР26-01-049-02 | Покрытие поверхности изоляции трубопроводов: сталью оцинкованной |  |  | 4: 100 м2 поверхности покрытия изоляции; 7: 0.01 | [6 empty] | Покрытие поверхности изоляции трубопроводов: сталью оцинкованной
|  | Объем=1 / 100 | [18 empty] | Объем=1 / 100
| Приказ от 04.08.2020 № 421/пр п.58б | При применении сметных норм, включенных в сборники ГЭСН (ФЕР, ТЕР), аналогичных технологическим процессам в новом строительстве, в том числе по возведению новых конструктивных элементов ОЗП=1,15; ЭМ=1,25 к расх.; ЗПМ=1,25; ТЗ=1,15; ТЗМ=1,25 | [19 empty] | При применении сметных норм, включенных в сборники ГЭСН (ФЕР, ТЕР), аналогичных технологическим процессам в новом строительстве, в том числе по возведению новых конструктивных элементов ОЗП=1,15; ЭМ=1,25 к расх.; ЗПМ=1,25; ТЗ=1,15; ТЗМ=1,25
| Приказ от 04.08.2020 № 421/пр прил.10 табл.3 п.10.1 | Производство ремонтно-строительных работ осуществляется в стесненных условиях населенных пунктов: отдельных конструктивных решений объектов капитального строительства (кроме указанных в п.п. 10.2 и 10.3), объектов капитального строительства в целом ОЗП=1,15; ЭМ=1,15 к расх.; ЗПМ=1,15; ТЗ=1,15; ТЗМ=1,15 | [19 empty] | Производство ремонтно-строительных работ осуществляется в стесненных условиях населенных пунктов: отдельных конструктивных решений объектов капитального строительства (кроме указанных в п.п. 10.2 и 10.3), объектов капитального строительства в целом ОЗП=1,15; ЭМ=1,15 к расх.; ЗПМ=1,15; ТЗ=1,15; ТЗМ=1,15
| 1 | ОТ |  |  | 8: 2043.64; 9: 1.3225; 10: 27.03; 11: 24.48; 12: 661.69 | [9 empty] | ОТ
| 2 | ЭМ |  |  | 8: 811.46; 9: 1.4375; 10: 11.66 | [9 empty] | ЭМ
| 4 | М |  |  | 8: 13928.03; 10: 139.28 | [9 empty] | М
|  | ЗТ |  |  | 4: чел.-ч; 5: 148.52; 6: 1.3225; 7: 1.9642 | [10 empty] | ЗТ
|  | Итого по расценке |  |  | 8: 16783.13; 10: 177.97 | [11 empty] | Итого по расценке
|  | ФОТ |  |  | 10: 27.03; 12: 661.69 | [10 empty] | ФОТ
| Пр/812-020.0-1 | НР Теплоизоляционные работы |  |  | 4: %; 5: 97; 7: 97; 10: 26.22; 12: 641.84 | [10 empty] | НР Теплоизоляционные работы
| Пр/774-020.0, Приказ № 774/пр от 11.12.2020 п.16 | СП Теплоизоляционные работы |  |  | % | 55 | 0.85 | 46.75 |  |  | 12.64 |  | 309.34 | [10 empty] | СП Теплоизоляционные работы
|  | Всего по позиции |  |  | 10: 216.83 | [12 empty] | Всего по позиции
|  | Итого по разделу 4 Изоляционные работы. |  |  | 10: 2303.9 | [14 empty] | Итого по разделу 4 Изоляционные работы.
|  | Итоги по смете: | [26 empty] | Итоги по смете:
|  | Итого прямые затраты (справочно) |  |  | 10: 20572.05; 12: 290824.08 | [16 empty] | Итого прямые затраты (справочно)
|  | в том числе: | [27 empty] | в том числе:
|  | Оплата труда рабочих |  |  | 10: 6463.19; 12: 158218.85 | [16 empty] | Оплата труда рабочих
|  | Эксплуатация машин |  |  | 10: 6567.55; 12: 71520.62 | [16 empty] | Эксплуатация машин
|  | в том числе оплата труда машинистов (Отм) |  |  | 10: 660.38; 12: 16166.1 | [16 empty] | в том числе оплата труда машинистов (Отм)
|  | Материалы |  |  | 10: 7541.31; 12: 61084.61 | [16 empty] | Материалы
|  | Строительные работы |  |  | 10: 31232.95; 12: 551801.64 | [16 empty] | Строительные работы
|  | Строительные работы |  |  | 10: 31001.57; 12: 549281.91 | [16 empty] | Строительные работы
|  | в том числе: | [27 empty] | в том числе:
|  | оплата труда |  |  | 10: 6463.19; 12: 158218.85 | [16 empty] | оплата труда
| 1 | эксплуатация машин и механизмов |  |  | 10: 6336.17; 11: 10.89; 12: 69000.89 | [16 empty] | эксплуатация машин и механизмов
|  | в том числе оплата труда машинистов (ОТм) |  |  | 10: 660.38; 12: 16166.1 | [16 empty] | в том числе оплата труда машинистов (ОТм)
| 1 | материалы |  |  | 10: 7541.31; 11: 8.1; 12: 61084.61 | [16 empty] | материалы
|  | накладные расходы |  |  | 10: 6817.34; 12: 166887.63 | [16 empty] | накладные расходы
|  | сметная прибыль |  |  | 10: 3843.56; 12: 94089.93 | [16 empty] | сметная прибыль
| 2 | Транспортные расходы (перевозка), относимые на стоимость строительных работ |  |  | 10: 231.38; 11: 10.89; 12: 2519.73 | [16 empty] | Транспортные расходы (перевозка), относимые на стоимость строительных работ
|  | Итого ФОТ (справочно) |  |  | 10: 7123.57; 12: 174384.95 | [16 empty] | Итого ФОТ (справочно)
|  | Итого накладные расходы (справочно) |  |  | 10: 6817.34; 12: 166887.63 | [16 empty] | Итого накладные расходы (справочно)
|  | Итого сметная прибыль (справочно) |  |  | 10: 3843.56; 12: 94089.93 | [16 empty] | Итого сметная прибыль (справочно)
|  | Зимнее удорожание 2,772% |  |  | 10: 865.78; 12: 15295.94 | [16 empty] | Зимнее удорожание 2,772%
|  | Итого |  |  | 10: 32098.73; 12: 567097.58 | [17 empty] | Итого
|  | Приказ НТ МУП "Горэнерго-НТ" №37 от 08.04.2022г 0,7 |  |  | 10: -9629.62; 12: -170129.27 | [16 empty] | Приказ НТ МУП "Горэнерго-НТ" №37 от 08.04.2022г 0,7
|  | Итого с учетом доп. работ и затрат |  |  | 10: 22469.11; 12: 396968.31 | [17 empty] | Итого с учетом доп. работ и затрат
|  | НДС 20% |  |  | 10: 4493.82; 12: 79393.66 | [18 empty] | НДС 20%
|  | ВСЕГО по смете |  |  | 10: 26962.93; 12: 476361.97 | [19 empty] | ВСЕГО по смете
| Составил: |  |  |  | 6: П.В.Мизюгин | [20 empty] | (П.В.Мизюгин)
[должность, подпись (инициалы, фамилия)]
| Проверил: |  |  |  | 6: Н.Н.Анфилатова | [21 empty] | (Н.Н.Анфилатова)
[должность, подпись (инициалы, фамилия)]