## Дефектная ведомость
УТВЕРЖДАЮ
И.о. директора НТ МУП "Горэнерго-НТ"
И.А.Анфилатов
_____________________
ВЕДОМОСТЬ ОБЪЕМОВ РАБОТ
Ремонт участка артезианского водовода пос.Серебрянка
(от накопительных баков по Серебрянскому тракту до ул.Перекопская).
№ пп | Наименование | Ед. изм. | Кол. | Примечание
1 | 2 | 3 | 4 | 5
Линейная часть.
Строительные работы.
1 | Разработка грунта экскаваторами | м3 | 491*0,5*3
2 | Погрузка на автомобили-самосвалы экскаваторами с вывозкой | м3 | 73.65
3 | Крепление инвентарными щитами стенок траншей | м2 | 50*3 | 10%
4 | Разработка грунта вручную с креплениями в траншеях | м3 | 36.8 | 5%
5 | Устройство основания песчаного толщиной 150 мм | м2 | 491*0,5
6 | Засыпка трубопроводов песком | м3 | 3.6825
7 | Засыпка траншей грунтом | м3 | 699.65
8 | Планировка бульдозерами на три прохода | м2 | 491*1
Монтажные работы.
9 | Демонтаж трубопроводов диаметром до 100 мм | м | 124
10 | Демонтаж трубопроводов диаметром до 50 мм | м | 367
11 | Погрузка и вывозка демонтированного материала |  |  | база по ул. Крупской, 5
12 | Укладка труб напорных из полиэтилена PE 100 питьевая ПЭ100 SDR11, размером 40х3,7 мм (ГОСТ 18599-2001, ГОСТ Р 52134-2003) | м | 491
Колодцы.
Строительные работы.
13 | Разборка кирпичной кладки камер с погрузкой и вывозкой демонтированного материала | м3 | 2.4 | 5 км
14 | Очистка колодцев | м3 | 4
15 | Уплотнение грунта и устройство бетонной подготовки для колодцев | шт | 4
16 | Установка плит днища колодцев КЦД-10 | шт | 4
17 | Установка колец КЦ-10-9 | шт | 12
18 | Установка плит перекрытия КЦ 10-9 | шт | 8
19 | Установка люков | шт. | 8
20 | Заделка труб с установкой стальных футляров в мокрых грунтах. | шт. | 8
21 | Гидроизоляция стен и днища | шт. | 8
Монтажные работы.
22 | Демонтаж задвижек диаметром: до 50 мм с погрузкой и вывозкой демонтированного материала | шт | 4 | база по ул. Крупской, 5
23 | Демонтаж задвижек диаметром: до 100 мм с погрузкой и вывозкой демонтированного материала | шт | 6 | база по ул. Крупской, 5
24 | Установка: тройник компр. ПНД НР40х40х40 мм | шт | 5
25 | Установка: муфта компр. ВР ПНД 40*2" | шт | 2
26 | Установка: резьбы, Ду 50 мм | шт | 2
27 | Установка: переходы концентрические Ду 100х50 мм | шт | 2
28 | Установка: муфта компр. соединительная ПНД 40*40 мм | шт | 10
29 | Установка: кран шаровой компр. ПНД Ду40 | шт | 9
30 | Установка: отвод компр. ПНД 40*40 | шт | 8
31 | Установка: колонок водоразборных | шт | 2
Водоотводной канал.
32 | Разработка грунта в отвал. | м3 | 135*0,5*1
33 | Зачистка дна откосов и берм | м | 135
Составил: В.Ф.Хохлов
Проверил: О.В.Ермакова