## изоляция Алтайская Бобёрстрой -
УТВЕРЖДАЮ
Директор НТ МУП Горэнерго-НТ
И.А.Анфилатов
______________________
"____" ________________ 2025
ВЕДОМОСТЬ ОБЪЕМОВ РАБОТ
Ремонт изоляции участка магистральной теплотрассы "Алтайская" в районе пр. Ленинградский 17/1 (от ТК № 8/52).
№ п/п | Наименование | Ед. изм. | Кол. | Примечание
1 | 2 | 3 | 4 | 5
Строительные работы. |  |  |  |  | Раздел 1. Строительные работы.
1 | Расчистка площадей от кустарника и мелколесья вручную с погрузкой и утилизацией порубочных остатков | м2 | 20*6
2 | Разработка грунта экскаваторами с погрузкой на автомобили-самосвалы и вывозкой на полигон ТО | м3 | 20*3,5*0,5 | из под трубопровода
3 | Разработка грунта вручную с погрузкой на автомобили-самосвалы и вывозкой на полигон ТО | м3 | 20*3*0,1
4 | Устройство временных грунтовых дорог шириной 3 м | м | 20
Изоляционные работы (Ф820мм). |  |  |  |  | Раздел 2. Изоляционные работы (Ф820мм).
5 | Разборка тепловой изоляции с погрузкой и вывозкой на полигон ТО | м | 430 | 40 % оставшейся изоляции
6 | Изоляция трубопроводов: матами URSA M-25 толщиной слоя 100 мм и обёртывание слоем Ондутис + слоем стеклопластика рулонного | м | 392 38 | на низких опорах на высоких опорах
7 | Очистка участка от мусора | м2 | 215*3
Составил: зам. Начальника участка АВР В.А.Анфилатов
Проверил: нач. участка АВР Д.В.Козлов