## Ведомость объемов работ 5 граф
УТВЕРЖДАЮ
Директор НТ МУП "Горэнерго-НТ"
И.А.Анфилатов
_____________________
ВЕДОМОСТЬ ОБЪЕМОВ РАБОТ
Ремонт кровельного покрытия здания ТНС №27 по ул. Володарского.
№ пп | Наименование | Ед. изм. | Кол. | Примечание
1 | 2 | 3 | 4 | 5
1 | Разборка элементов покрытий из оцинкованной стали | м2 | 42*1,2 | погрузка и вывоз на площадку временного хранения
2 | Разборка покрытий кровель из наплавляемого материала 2 слоя | м2 | 3*42 | погрузка демонтированного материала и вывоз на полигон ТО
3 | Ремонт выравнивающих стяжек: цементно-песчаных толщиной 40 мм | м2 | 80
4 | Пропитка праймером | м2 | 3*42
5 | Устройство кровель скатных из наплавляемого материала 2 слоя | м2 | 3*42 | Техноэласт ЭКП, ЭПП
6 | Защита шва соединительного из наплавляемого материала в 1 слой | м2 | 1*42 | Техноэласт ЭКП
7 | Устройство примыканий | м.п. | 6
8 | Устройство элеменьов покрытий из оцинкованной стали | м2 | 42*1,2
Составил: ___________________________А.В.Букзмаков
Проверил: _________________________Е.А.Побединская