## Установка бортовых камней - ЛСР
Приложение № 2
Утверждено приказом № 421 от 4 августа 2020 г. Минстроя РФ в редакции приказа № 557 от 7 июля 2022 г.
СОГЛАСОВАНО: | [9 empty] | УТВЕРЖДАЮ:
Директор НТ МУП "Горэнерго-НТ"
И.А.Анфилатов
"____" ________________ 2023 года | [12 empty] | "____" ________________ 2023 года
Наименование программного продукта | [5 empty] | ГРАНД-Смета, версия 2023.1
Наименование редакции сметных нормативов | [5 empty] | Территориальные сметные нормативы, предусмотренные для применения на территории Свердловской области: - на материалы, изделия и конструкции, применяемые в строительстве (ТССЦ 81-01-2001); - на эксплуатацию строительных машин и автотранспортных средств (ТСЭМ 81-01-2001); - на строительные и специальные строительные работы (ТЕР 81-02-2001); - на монтаж оборудования (ТЕРм 81-03-2001); - на ремонтно-строительные работы (ТЕРр 81-04-2001); - на пусконаладочные работы (ТЕРп 81-05-2001); - на капитальный ремонт оборудования (ТЕРмр 81-06-2001); - на перевозки грузов для строительства (ТССЦпг 81-01-2001). | [7 empty] | Территориальные сметные нормативы, предусмотренные для применения на территории Свердловской области: - на материалы, изделия и конструкции, применяемые в строительстве (ТССЦ 81-01-2001); - на эксплуатацию строительных машин и автотранспортных средств (ТСЭМ 81-01-2001); - на строительные и специальные строительные работы (ТЕР 81-02-2001); - на монтаж оборудования (ТЕРм 81-03-2001); - на ремонтно-строительные работы (ТЕРр 81-04-2001); - на пусконаладочные работы (ТЕРп 81-05-2001); - на капитальный ремонт оборудования (ТЕРмр 81-06-2001); - на перевозки грузов для строительства (ТССЦпг 81-01-2001).
НТ МУП "Горэнерго-НТ" | [14 empty] | НТ МУП "Горэнерго-НТ"
(наименование стройки)
Теплотрассы Дзержинскогор района | [15 empty] | Теплотрассы Дзержинскогор района
(наименование объекта капитального строительства)
ЛОКАЛЬНЫЙ СМЕТНЫЙ РАСЧЕТ (СМЕТА) № 03.05.23
Установка бортовых камней . | [16 empty] | Установка бортовых камней .
(наименование работ и затрат)
Составлен | базисно-индексным | методом
Основание | ведомось объёмов работ
(проектная и (или) иная техническая документация)
Составлен(а) в текущем (базисном) уровне цен |  |  | 1 кв 2023 г | [14 empty] | 1 кв 2023 г
Сметная стоимость |  | 1.37 | (0,09) | тыс.руб.
в том числе:
| строительных работ | 1.63 | (0,11) | тыс.руб. |  | Средства на оплату труда рабочих |  |  |  |  | 0.34 | (0,01) | тыс.руб.
| монтажных работ | 0 | (0) | тыс.руб. |  | Нормативные затраты труда рабочих |  |  |  |  | 1.15 |  | чел.час.
| оборудования | 0 | (0) | тыс.руб. |  | Нормативные затраты труда машинистов |  |  |  |  | 0.01 |  | чел.час.
| прочих затрат | 0 | (0) | тыс.руб.
№ п/п | Обоснование | Наименование работ и затрат |  |  | Единица измерения | Количество |  |  | Сметная стоимость в базисном уровне цен (в текущем уровне цен (гр. 8) для ресурсов, отсутствующих в ФРСН), руб. |  |  | Индексы | Сметная стоимость в текущем уровне цен, руб.
[6 empty] | на единицу | коэффициенты | всего с учетом коэффициентов | на единицу | коэффициенты | всего
1 | 2 | 3 |  |  | 4 | 5 | 6 | 7 | 8 | 9 | 10 | 11 | 12
Раздел 3. БР 100.20.08. | [18 empty] | Раздел 3. БР 100.20.08.
1 | ТЕР01-02-058-03 | Копание ям вручную без креплений для: без откосов глубиной до 0,7 м, группа грунтов 3 |  |  | 4: 100 м3 грунта; 7: 0.0003 | [7 empty] | Копание ям вручную без креплений для: без откосов глубиной до 0,7 м, группа грунтов 3
|  | Объем=(1*0,2*0,15) / 100 | [19 empty] | Объем=(1*0,2*0,15) / 100
| Приказ от 04.08.2020 № 421/пр п.58б | При применении сметных норм, включенных в сборники ГЭСН (ФЕР, ТЕР), аналогичных технологическим процессам в новом строительстве, в том числе по возведению новых конструктивных элементов ОЗП=1,15; ЭМ=1,25 к расх.; ЗПМ=1,25; ТЗ=1,15; ТЗМ=1,25 | [20 empty] | При применении сметных норм, включенных в сборники ГЭСН (ФЕР, ТЕР), аналогичных технологическим процессам в новом строительстве, в том числе по возведению новых конструктивных элементов ОЗП=1,15; ЭМ=1,25 к расх.; ЗПМ=1,25; ТЗ=1,15; ТЗМ=1,25
| Приказ от 04.08.2020 № 421/пр прил.10 табл.3 п.10.3 | Производство ремонтно-строительных работ осуществляется в стесненных условиях населенных пунктов: территорий общего пользования ОЗП=1,1; ЭМ=1,1 к расх.; ЗПМ=1,1; ТЗ=1,1; ТЗМ=1,1 | [20 empty] | Производство ремонтно-строительных работ осуществляется в стесненных условиях населенных пунктов: территорий общего пользования ОЗП=1,1; ЭМ=1,1 к расх.; ЗПМ=1,1; ТЗ=1,1; ТЗМ=1,1
| 1 | ОТ |  |  | 8: 4516.89; 9: 1.265; 10: 1.71; 11: 24.99; 12: 42.73 | [10 empty] | ОТ
|  | ЗТ |  |  | 4: чел.-ч; 5: 411; 6: 1.265; 7: 0.15597 | [11 empty] | ЗТ
|  | Итого по расценке |  |  | 8: 4516.89; 10: 1.71 | [12 empty] | Итого по расценке
|  | ФОТ |  |  | 10: 1.71; 12: 42.73 | [11 empty] | ФОТ
| Приказ № 812/пр от 21.12.2020 Прил. п.1.2 | НР Земляные работы, выполняемые ручным способом |  |  | 4: %; 5: 89; 7: 89; 10: 1.52; 12: 38.03 | [11 empty] | НР Земляные работы, выполняемые ручным способом
| Приказ № 774/пр от 11.12.2020 Прил. п.1.2, Приказ № 774/пр от 11.12.2020 п.16 | СП Земляные работы, выполняемые ручным способом |  |  | % | 40 | 0.85 | 34 |  |  | 0.58 |  | 14.53 | [11 empty] | СП Земляные работы, выполняемые ручным способом
|  | Всего по позиции |  |  | 10: 3.81 | [13 empty] | Всего по позиции
2 | ТЕР01-02-060-02 | Погрузка вручную неуплотненного грунта из штабелей и отвалов в транспортные средства, группа грунтов: 2 |  |  | 4: 100 м3; 7: 0.00018 | [7 empty] | Погрузка вручную неуплотненного грунта из штабелей и отвалов в транспортные средства, группа грунтов: 2
|  | Объем=(0,03*0,6) / 100 | [19 empty] | Объем=(0,03*0,6) / 100
| Приказ от 04.08.2020 № 421/пр п.58б | При применении сметных норм, включенных в сборники ГЭСН (ФЕР, ТЕР), аналогичных технологическим процессам в новом строительстве, в том числе по возведению новых конструктивных элементов ОЗП=1,15; ЭМ=1,25 к расх.; ЗПМ=1,25; ТЗ=1,15; ТЗМ=1,25 | [20 empty] | При применении сметных норм, включенных в сборники ГЭСН (ФЕР, ТЕР), аналогичных технологическим процессам в новом строительстве, в том числе по возведению новых конструктивных элементов ОЗП=1,15; ЭМ=1,25 к расх.; ЗПМ=1,25; ТЗ=1,15; ТЗМ=1,25
| Приказ от 04.08.2020 № 421/пр прил.10 табл.3 п.10.3 | Производство ремонтно-строительных работ осуществляется в стесненных условиях населенных пунктов: территорий общего пользования ОЗП=1,1; ЭМ=1,1 к расх.; ЗПМ=1,1; ТЗ=1,1; ТЗМ=1,1 | [20 empty] | Производство ремонтно-строительных работ осуществляется в стесненных условиях населенных пунктов: территорий общего пользования ОЗП=1,1; ЭМ=1,1 к расх.; ЗПМ=1,1; ТЗ=1,1; ТЗМ=1,1
| 1 | ОТ |  |  | 8: 653.23; 9: 1.265; 10: 0.15; 11: 24.99; 12: 3.75 | [10 empty] | ОТ
|  | ЗТ |  |  | 4: чел.-ч; 5: 61.8; 6: 1.265; 7: 0.014072 | [11 empty] | ЗТ
|  | Итого по расценке |  |  | 8: 653.23; 10: 0.15 | [12 empty] | Итого по расценке
|  | ФОТ |  |  | 10: 0.15; 12: 3.75 | [11 empty] | ФОТ
| Приказ № 812/пр от 21.12.2020 Прил. п.1.2 | НР Земляные работы, выполняемые ручным способом |  |  | 4: %; 5: 89; 7: 89; 10: 0.13; 12: 3.34 | [11 empty] | НР Земляные работы, выполняемые ручным способом
| Приказ № 774/пр от 11.12.2020 Прил. п.1.2, Приказ № 774/пр от 11.12.2020 п.16 | СП Земляные работы, выполняемые ручным способом |  |  | % | 40 | 0.85 | 34 |  |  | 0.05 |  | 1.28 | [11 empty] | СП Земляные работы, выполняемые ручным способом
|  | Всего по позиции |  |  | 10: 0.33 | [13 empty] | Всего по позиции
3 | ТССЦпг-03-21-01-005 | Перевозка грузов автомобилями-самосвалами грузоподъемностью 10 т, работающих вне карьера, на расстояние: до 5 км I класс груза |  |  | 4: 1 т груза; 7: 0.0751; 8: 8.19; 10: 0.62 | [7 empty] | Перевозка грузов автомобилями-самосвалами грузоподъемностью 10 т, работающих вне карьера, на расстояние: до 5 км I класс груза
|  | Объем=0,04+0,018*1,95 | [19 empty] | Объем=0,04+0,018*1,95
|  | Всего по позиции |  |  | 10: 0.62 | [13 empty] | Всего по позиции
4 | ТЕР27-04-001-04 | Устройство подстилающих и выравнивающих слоев оснований: из щебня |  |  | 4: 100 м3 материала основания (в плотном теле); 7: 0.00015 | [7 empty] | Устройство подстилающих и выравнивающих слоев оснований: из щебня
|  | Объем=(1*0,15*0,1) / 100 | [19 empty] | Объем=(1*0,15*0,1) / 100
| Приказ от 04.08.2020 № 421/пр п.58б | При применении сметных норм, включенных в сборники ГЭСН (ФЕР, ТЕР), аналогичных технологическим процессам в новом строительстве, в том числе по возведению новых конструктивных элементов ОЗП=1,15; ЭМ=1,25 к расх.; ЗПМ=1,25; ТЗ=1,15; ТЗМ=1,25 | [20 empty] | При применении сметных норм, включенных в сборники ГЭСН (ФЕР, ТЕР), аналогичных технологическим процессам в новом строительстве, в том числе по возведению новых конструктивных элементов ОЗП=1,15; ЭМ=1,25 к расх.; ЗПМ=1,25; ТЗ=1,15; ТЗМ=1,25
| Приказ от 04.08.2020 № 421/пр прил.10 табл.3 п.10.3 | Производство ремонтно-строительных работ осуществляется в стесненных условиях населенных пунктов: территорий общего пользования ОЗП=1,1; ЭМ=1,1 к расх.; ЗПМ=1,1; ТЗ=1,1; ТЗМ=1,1 | [20 empty] | Производство ремонтно-строительных работ осуществляется в стесненных условиях населенных пунктов: территорий общего пользования ОЗП=1,1; ЭМ=1,1 к расх.; ЗПМ=1,1; ТЗ=1,1; ТЗМ=1,1
| 1 | ОТ |  |  | 8: 275.77; 9: 1.265; 10: 0.05; 11: 24.99; 12: 1.25 | [10 empty] | ОТ
| 2 | ЭМ |  |  | 8: 3829.39; 9: 1.375; 10: 0.79 | [10 empty] | ЭМ
| 3 | в т.ч. ОТм |  |  | 8: 393.05; 9: 1.375; 10: 0.08; 11: 24.99; 12: 2 | [10 empty] | в т.ч. ОТм
| 4 | М |  |  | 8: 34.16; 10: 0.01 | [10 empty] | М
|  | ЗТ |  |  | 4: чел.-ч; 5: 24.19; 6: 1.265; 7: 0.0045901 | [11 empty] | ЗТ
|  | ЗТм |  |  | 4: чел.-ч; 5: 20.6; 6: 1.375; 7: 0.0042488 | [11 empty] | ЗТм
|  | Итого по расценке |  |  | 8: 4139.32; 10: 0.85 | [12 empty] | Итого по расценке
|  | ФОТ |  |  | 10: 0.13; 12: 3.25 | [11 empty] | ФОТ
| Приказ № 812/пр от 21.12.2020 Прил. п.21 (в ред. пр. № 636/пр от 02.09.2021) | НР Автомобильные дороги |  |  | 4: %; 5: 147; 7: 147; 10: 0.19; 12: 4.78 | [11 empty] | НР Автомобильные дороги
| Приказ № 774/пр от 11.12.2020 Прил. п.21 (в ред. пр. № 317/пр от 22.04.2022), Приказ № 774/пр от 11.12.2020 п.16 | СП Автомобильные дороги |  |  | % | 134 | 0.85 | 113.9 |  |  | 0.15 |  | 3.7 | [11 empty] | СП Автомобильные дороги
|  | Всего по позиции |  |  | 10: 1.19 | [13 empty] | Всего по позиции
5 | ТССЦ-409-0053 | Щебень шлаковый для дорожного строительства, фракция 5-10 мм, марка 800 |  |  | 4: м3; 7: 0.0189; 8: 98.8; 10: 1.87 | [7 empty] | Щебень шлаковый для дорожного строительства, фракция 5-10 мм, марка 800
|  | (Автомобильные дороги) | [25 empty] | (Автомобильные дороги)
|  | Объем=0,015*1,26 | [19 empty] | Объем=0,015*1,26
|  | Всего по позиции |  |  | 10: 1.87 | [13 empty] | Всего по позиции
6 | ТЕР27-02-010-02 | Установка бортовых камней бетонных: при других видах покрытий |  |  | 4: 100 м бортового камня; 7: 0.01 | [7 empty] | Установка бортовых камней бетонных: при других видах покрытий
|  | Объем=1 / 100 | [19 empty] | Объем=1 / 100
| Приказ от 04.08.2020 № 421/пр п.58б | При применении сметных норм, включенных в сборники ГЭСН (ФЕР, ТЕР), аналогичных технологическим процессам в новом строительстве, в том числе по возведению новых конструктивных элементов ОЗП=1,15; ЭМ=1,25 к расх.; ЗПМ=1,25; ТЗ=1,15; ТЗМ=1,25 | [20 empty] | При применении сметных норм, включенных в сборники ГЭСН (ФЕР, ТЕР), аналогичных технологическим процессам в новом строительстве, в том числе по возведению новых конструктивных элементов ОЗП=1,15; ЭМ=1,25 к расх.; ЗПМ=1,25; ТЗ=1,15; ТЗМ=1,25
| Приказ от 04.08.2020 № 421/пр прил.10 табл.3 п.10.3 | Производство ремонтно-строительных работ осуществляется в стесненных условиях населенных пунктов: территорий общего пользования ОЗП=1,1; ЭМ=1,1 к расх.; ЗПМ=1,1; ТЗ=1,1; ТЗМ=1,1 | [20 empty] | Производство ремонтно-строительных работ осуществляется в стесненных условиях населенных пунктов: территорий общего пользования ОЗП=1,1; ЭМ=1,1 к расх.; ЗПМ=1,1; ТЗ=1,1; ТЗМ=1,1
| 1 | ОТ |  |  | 8: 906.11; 9: 1.265; 10: 11.46; 11: 24.99; 12: 286.39 | [10 empty] | ОТ
| 2 | ЭМ |  |  | 8: 91.05; 9: 1.375; 10: 1.25 | [10 empty] | ЭМ
| 3 | в т.ч. ОТм |  |  | 8: 12.94; 9: 1.375; 10: 0.18; 11: 24.99; 12: 4.5 | [10 empty] | в т.ч. ОТм
| 4 | М |  |  | 8: 3482.8; 10: 34.83 | [10 empty] | М
|  | ЗТ |  |  | 4: чел.-ч; 5: 76.08; 6: 1.265; 7: 0.96241 | [11 empty] | ЗТ
|  | ЗТм |  |  | 4: чел.-ч; 5: 0.68; 6: 1.375; 7: 0.00935 | [11 empty] | ЗТм
|  | Итого по расценке |  |  | 8: 4479.96; 10: 47.54 | [12 empty] | Итого по расценке
|  | ФОТ |  |  | 10: 11.64; 12: 290.89 | [11 empty] | ФОТ
| Приказ № 812/пр от 21.12.2020 Прил. п.21 (в ред. пр. № 636/пр от 02.09.2021) | НР Автомобильные дороги |  |  | 4: %; 5: 147; 7: 147; 10: 17.11; 12: 427.61 | [11 empty] | НР Автомобильные дороги
| Приказ № 774/пр от 11.12.2020 Прил. п.21 (в ред. пр. № 317/пр от 22.04.2022), Приказ № 774/пр от 11.12.2020 п.16 | СП Автомобильные дороги |  |  | % | 134 | 0.85 | 113.9 |  |  | 13.26 |  | 331.32 | [11 empty] | СП Автомобильные дороги
|  | Всего по позиции |  |  | 10: 77.91 | [13 empty] | Всего по позиции
7 | ТССЦ-403-8023 | Камни бортовые БР 100.20.8 /бетон В22,5 (М300), объем 0,016 м3/ (ГОСТ 6665-91) |  |  | 4: шт.; 7: 1; 8: 21.76; 10: 21.76 | [7 empty] | Камни бортовые БР 100.20.8 /бетон В22,5 (М300), объем 0,016 м3/ (ГОСТ 6665-91)
|  | (Автомобильные дороги) | [25 empty] | (Автомобильные дороги)
|  | Всего по позиции |  |  | 10: 21.76 | [13 empty] | Всего по позиции
8 | ТЕР01-02-061-02 | Засыпка вручную траншей, пазух котлованов и ям, группа грунтов: 2 |  |  | 4: 100 м3 грунта; 7: 0.00012 | [7 empty] | Засыпка вручную траншей, пазух котлованов и ям, группа грунтов: 2
|  | Объем=(0,03*0,4) / 100 | [19 empty] | Объем=(0,03*0,4) / 100
| Приказ от 04.08.2020 № 421/пр п.58б | При применении сметных норм, включенных в сборники ГЭСН (ФЕР, ТЕР), аналогичных технологическим процессам в новом строительстве, в том числе по возведению новых конструктивных элементов ОЗП=1,15; ЭМ=1,25 к расх.; ЗПМ=1,25; ТЗ=1,15; ТЗМ=1,25 | [20 empty] | При применении сметных норм, включенных в сборники ГЭСН (ФЕР, ТЕР), аналогичных технологическим процессам в новом строительстве, в том числе по возведению новых конструктивных элементов ОЗП=1,15; ЭМ=1,25 к расх.; ЗПМ=1,25; ТЗ=1,15; ТЗМ=1,25
| Приказ от 04.08.2020 № 421/пр прил.10 табл.3 п.10.3 | Производство ремонтно-строительных работ осуществляется в стесненных условиях населенных пунктов: территорий общего пользования ОЗП=1,1; ЭМ=1,1 к расх.; ЗПМ=1,1; ТЗ=1,1; ТЗМ=1,1 | [20 empty] | Производство ремонтно-строительных работ осуществляется в стесненных условиях населенных пунктов: территорий общего пользования ОЗП=1,1; ЭМ=1,1 к расх.; ЗПМ=1,1; ТЗ=1,1; ТЗМ=1,1
| 1 | ОТ |  |  | 8: 1027.4; 9: 1.265; 10: 0.16; 11: 24.99; 12: 4 | [10 empty] | ОТ
|  | ЗТ |  |  | 4: чел.-ч; 5: 97.2; 6: 1.265; 7: 0.014755 | [11 empty] | ЗТ
|  | Итого по расценке |  |  | 8: 1027.4; 10: 0.16 | [12 empty] | Итого по расценке
|  | ФОТ |  |  | 10: 0.16; 12: 4 | [11 empty] | ФОТ
| Приказ № 812/пр от 21.12.2020 Прил. п.1.2 | НР Земляные работы, выполняемые ручным способом |  |  | 4: %; 5: 89; 7: 89; 10: 0.14; 12: 3.56 | [11 empty] | НР Земляные работы, выполняемые ручным способом
| Приказ № 774/пр от 11.12.2020 Прил. п.1.2, Приказ № 774/пр от 11.12.2020 п.16 | СП Земляные работы, выполняемые ручным способом |  |  | % | 40 | 0.85 | 34 |  |  | 0.05 |  | 1.36 | [11 empty] | СП Земляные работы, выполняемые ручным способом
|  | Всего по позиции |  |  | 10: 0.35 | [13 empty] | Всего по позиции
|  | Итого по разделу 3 БР 100.20.08. |  |  | 10: 107.84 | [6 empty] | Итого по разделу 3 БР 100.20.08.
|  | Итоги по смете: | [26 empty] | Итоги по смете:
|  | Итого прямые затраты (справочно) |  |  | 10: 74.66; 12: 797.53 | [16 empty] | Итого прямые затраты (справочно)
|  | в том числе: | [27 empty] | в том числе:
|  | Оплата труда рабочих |  |  | 10: 13.53; 12: 338.12 | [16 empty] | Оплата труда рабочих
|  | Эксплуатация машин |  |  | 10: 2.66; 12: 22.64 | [16 empty] | Эксплуатация машин
|  | в том числе оплата труда машинистов (Отм) |  |  | 10: 0.26; 12: 6.5 | [16 empty] | в том числе оплата труда машинистов (Отм)
|  | Материалы |  |  | 10: 58.47; 12: 436.77 | [16 empty] | Материалы
|  | Строительные работы |  |  | 10: 107.84; 12: 1627.04 | [16 empty] | Строительные работы
|  | Строительные работы |  |  | 10: 107.22; 12: 1621.76 | [16 empty] | Строительные работы
|  | в том числе: | [27 empty] | в том числе:
|  | оплата труда |  |  | 10: 13.53; 12: 338.12 | [16 empty] | оплата труда
| 1 | эксплуатация машин и механизмов |  |  | 10: 2.04; 11: 8.51; 12: 17.36 | [16 empty] | эксплуатация машин и механизмов
|  | в том числе оплата труда машинистов (ОТм) |  |  | 10: 0.26; 12: 6.5 | [16 empty] | в том числе оплата труда машинистов (ОТм)
| 1 | материалы |  |  | 10: 58.47; 11: 7.47; 12: 436.77 | [16 empty] | материалы
|  | накладные расходы |  |  | 10: 19.09; 12: 477.32 | [16 empty] | накладные расходы
|  | сметная прибыль |  |  | 10: 14.09; 12: 352.19 | [16 empty] | сметная прибыль
| 2 | Транспортные расходы (перевозка), относимые на стоимость строительных работ |  |  | 10: 0.62; 11: 8.51; 12: 5.28 | [16 empty] | Транспортные расходы (перевозка), относимые на стоимость строительных работ
|  | Итого ФОТ (справочно) |  |  | 10: 13.79; 12: 344.62 | [16 empty] | Итого ФОТ (справочно)
|  | Итого накладные расходы (справочно) |  |  | 10: 19.09; 12: 477.32 | [16 empty] | Итого накладные расходы (справочно)
|  | Итого сметная прибыль (справочно) |  |  | 10: 14.09; 12: 352.19 | [16 empty] | Итого сметная прибыль (справочно)
|  | Приказ от 08.04.2022 г № 37 Положение о формировании сметной стоимости 0,7 |  |  | 10: -32.35; 12: -488.11 | [16 empty] | Приказ от 08.04.2022 г № 37 Положение о формировании сметной стоимости 0,7
|  | Итого с учетом доп. работ и затрат |  |  | 10: 75.49; 12: 1138.93 | [17 empty] | Итого с учетом доп. работ и затрат
|  | НДС 20% |  |  | 10: 15.1; 12: 227.79 | [18 empty] | НДС 20%
|  | ВСЕГО по смете |  |  | 10: 90.59; 12: 1366.72 | [19 empty] | ВСЕГО по смете
| Составил: |  |  |  | 6: П.В.Мизюгин | [20 empty] | (П.В.Мизюгин)
[должность, подпись (инициалы, фамилия)]
| Проверил: |  |  |  | 6: Н.Н.Анфилатова | [21 empty] | (Н.Н.Анфилатова)
[должность, подпись (инициалы, фамилия)]