## Восстановление асфальто-бетонно
Приложение № 2
Утверждено приказом № 421 от 4 августа 2020 г. Минстроя РФ в редакции приказа № 557 от 7 июля 2022 г.
СОГЛАСОВАНО: | [9 empty] | УТВЕРЖДАЮ:
Директор НТ МУП "Горэнерго-НТ"
И.А.Анфилатов
"____" ________________ 2023 года | [12 empty] | "____" ________________ 2023 года
Наименование программного продукта | [5 empty] | ГРАНД-Смета, версия 2023.1
Наименование редакции сметных нормативов | [5 empty] | Территориальные сметные нормативы, предусмотренные для применения на территории Свердловской области: - на материалы, изделия и конструкции, применяемые в строительстве (ТССЦ 81-01-2001); - на эксплуатацию строительных машин и автотранспортных средств (ТСЭМ 81-01-2001); - на строительные и специальные строительные работы (ТЕР 81-02-2001); - на монтаж оборудования (ТЕРм 81-03-2001); - на ремонтно-строительные работы (ТЕРр 81-04-2001); - на пусконаладочные работы (ТЕРп 81-05-2001); - на капитальный ремонт оборудования (ТЕРмр 81-06-2001); - на перевозки грузов для строительства (ТССЦпг 81-01-2001). | [7 empty] | Территориальные сметные нормативы, предусмотренные для применения на территории Свердловской области: - на материалы, изделия и конструкции, применяемые в строительстве (ТССЦ 81-01-2001); - на эксплуатацию строительных машин и автотранспортных средств (ТСЭМ 81-01-2001); - на строительные и специальные строительные работы (ТЕР 81-02-2001); - на монтаж оборудования (ТЕРм 81-03-2001); - на ремонтно-строительные работы (ТЕРр 81-04-2001); - на пусконаладочные работы (ТЕРп 81-05-2001); - на капитальный ремонт оборудования (ТЕРмр 81-06-2001); - на перевозки грузов для строительства (ТССЦпг 81-01-2001).
НТ МУП "Горэнерго-НТ" | [14 empty] | НТ МУП "Горэнерго-НТ"
(наименование стройки)
Теплотрассы Дзержинскогор района | [15 empty] | Теплотрассы Дзержинскогор района
(наименование объекта капитального строительства)
ЛОКАЛЬНЫЙ СМЕТНЫЙ РАСЧЕТ (СМЕТА) № 02.05.23
Восстановление асфальто-бетонного покрытия тротуаров (10м2). | [16 empty] | Восстановление асфальто-бетонного покрытия тротуаров (10м2).
(наименование работ и затрат)
Составлен | базисно-индексным | методом
Основание | ведомость объёмов работ
(проектная и (или) иная техническая документация)
Составлен(а) в текущем (базисном) уровне цен |  |  | 1 кв 2023 г | [14 empty] | 1 кв 2023 г
Сметная стоимость |  | 17.59 | (1,43) | тыс.руб.
в том числе:
| строительных работ | 20.94 | (1,71) | тыс.руб. |  | Средства на оплату труда рабочих |  |  |  |  | 4.03 | (0,16) | тыс.руб.
| монтажных работ | 0 | (0) | тыс.руб. |  | Нормативные затраты труда рабочих |  |  |  |  | 12.07 |  | чел.час.
| оборудования | 0 | (0) | тыс.руб. |  | Нормативные затраты труда машинистов |  |  |  |  | 0.3 |  | чел.час.
| прочих затрат | 0 | (0) | тыс.руб.
№ п/п | Обоснование | Наименование работ и затрат |  |  | Единица измерения | Количество |  |  | Сметная стоимость в базисном уровне цен (в текущем уровне цен (гр. 8) для ресурсов, отсутствующих в ФРСН), руб. |  |  | Индексы | Сметная стоимость в текущем уровне цен, руб.
[6 empty] | на единицу | коэффициенты | всего с учетом коэффициентов | на единицу | коэффициенты | всего
1 | 2 | 3 |  |  | 4 | 5 | 6 | 7 | 8 | 9 | 10 | 11 | 12
Раздел 5. Восстановление тротуаров из плиток фигурных. | [18 empty] | Раздел 5. Восстановление тротуаров из плиток фигурных.
55 | ТЕР27-04-001-01 | Устройство подстилающих и выравнивающих слоев оснований: из песка |  |  | 4: 100 м3 материала основания (в плотном теле); 7: 0.015 | [7 empty] | Устройство подстилающих и выравнивающих слоев оснований: из песка
|  | Объем=(10*0,15) / 100 | [19 empty] | Объем=(10*0,15) / 100
| Приказ от 04.08.2020 № 421/пр прил.10 табл.3 п.10.3 | Производство ремонтно-строительных работ осуществляется в стесненных условиях населенных пунктов: территорий общего пользования ОЗП=1,1; ЭМ=1,1 к расх.; ЗПМ=1,1; ТЗ=1,1; ТЗМ=1,1 | [20 empty] | Производство ремонтно-строительных работ осуществляется в стесненных условиях населенных пунктов: территорий общего пользования ОЗП=1,1; ЭМ=1,1 к расх.; ЗПМ=1,1; ТЗ=1,1; ТЗМ=1,1
| 1 | ОТ |  |  | 8: 177.48; 9: 1.1; 10: 2.93; 11: 24.99; 12: 73.22 | [10 empty] | ОТ
| 2 | ЭМ |  |  | 8: 2373.76; 9: 1.1; 10: 39.17 | [10 empty] | ЭМ
| 3 | в т.ч. ОТм |  |  | 8: 250.53; 9: 1.1; 10: 4.13; 11: 24.99; 12: 103.21 | [10 empty] | в т.ч. ОТм
| 4 | М |  |  | 8: 24.4; 10: 0.37 | [10 empty] | М
|  | ЗТ |  |  | 4: чел.-ч; 5: 15.72; 6: 1.1; 7: 0.25938 | [11 empty] | ЗТ
|  | ЗТм |  |  | 4: чел.-ч; 5: 13.88; 6: 1.1; 7: 0.22902 | [11 empty] | ЗТм
|  | Итого по расценке |  |  | 8: 2575.64; 10: 42.47 | [12 empty] | Итого по расценке
|  | ФОТ |  |  | 10: 7.06; 12: 176.43 | [11 empty] | ФОТ
| Приказ № 812/пр от 21.12.2020 Прил. п.21 (в ред. пр. № 636/пр от 02.09.2021) | НР Автомобильные дороги |  |  | 4: %; 5: 147; 7: 147; 10: 10.38; 12: 259.35 | [11 empty] | НР Автомобильные дороги
| Приказ № 774/пр от 11.12.2020 Прил. п.21 (в ред. пр. № 317/пр от 22.04.2022), Приказ № 774/пр от 11.12.2020 п.16 | СП Автомобильные дороги |  |  | % | 134 | 0.85 | 113.9 |  |  | 8.04 |  | 200.95 | [11 empty] | СП Автомобильные дороги
|  | Всего по позиции |  |  | 10: 60.89 | [13 empty] | Всего по позиции
56 | ТССЦ-408-0122 | Песок природный для строительных: работ средний |  |  | 4: м3; 7: 1.65; 8: 135.61; 10: 223.76 | [7 empty] | Песок природный для строительных: работ средний
|  | (Автомобильные дороги) | [25 empty] | (Автомобильные дороги)
|  | Объем=10*0,15*1,1 | [19 empty] | Объем=10*0,15*1,1
|  | Всего по позиции |  |  | 10: 223.76 | [13 empty] | Всего по позиции
57 | ТЕР27-07-005-01 | Устройство покрытий из тротуарной плитки, количество плитки при укладке на 1 м2: 40 шт. |  |  | 4: 10 м2; 7: 1 | [7 empty] | Устройство покрытий из тротуарной плитки, количество плитки при укладке на 1 м2: 40 шт.
|  | Объем=10 / 10 | [19 empty] | Объем=10 / 10
| Приказ от 04.08.2020 № 421/пр прил.10 табл.3 п.10.3 | Производство ремонтно-строительных работ осуществляется в стесненных условиях населенных пунктов: территорий общего пользования ОЗП=1,1; ЭМ=1,1 к расх.; ЗПМ=1,1; ТЗ=1,1; ТЗМ=1,1 | [20 empty] | Производство ремонтно-строительных работ осуществляется в стесненных условиях населенных пунктов: территорий общего пользования ОЗП=1,1; ЭМ=1,1 к расх.; ЗПМ=1,1; ТЗ=1,1; ТЗМ=1,1
| 1 | ОТ |  |  | 8: 140.7; 9: 1.1; 10: 154.77; 11: 24.99; 12: 3867.7 | [10 empty] | ОТ
| 2 | ЭМ |  |  | 8: 16.05; 9: 1.1; 10: 17.66 | [10 empty] | ЭМ
| 3 | в т.ч. ОТм |  |  | 8: 0.92; 9: 1.1; 10: 1.01; 11: 24.99; 12: 25.24 | [10 empty] | в т.ч. ОТм
| 4 | М |  |  | 8: 7.76; 10: 0.98 | [10 empty] | М
|  | ЗТ |  |  | 4: чел.-ч; 5: 10.5; 6: 1.1; 7: 11.55 | [11 empty] | ЗТ
|  | ЗТм |  |  | 4: чел.-ч; 5: 0.06; 6: 1.1; 7: 0.066 | [11 empty] | ЗТм
|  | Итого по расценке |  |  | 8: 157.73; 10: 173.41 | [12 empty] | Итого по расценке
|  | ФОТ |  |  | 10: 155.78; 12: 3892.94 | [11 empty] | ФОТ
| Приказ № 812/пр от 21.12.2020 Прил. п.21.1 | НР Устройство покрытий дорожек, тротуаров, мостовых и площадок и прочее |  |  | 4: %; 5: 113; 7: 113; 10: 176.03; 12: 4399.02 | [11 empty] | НР Устройство покрытий дорожек, тротуаров, мостовых и площадок и прочее
| Приказ № 774/пр от 11.12.2020 Прил. п.21.1, Приказ № 774/пр от 11.12.2020 п.16 | СП Устройство покрытий дорожек, тротуаров, мостовых и площадок и прочее |  |  | % | 77 | 0.85 | 65.45 |  |  | 101.96 |  | 2547.93 | [11 empty] | СП Устройство покрытий дорожек, тротуаров, мостовых и площадок и прочее
|  | Всего по позиции |  |  | 10: 451.4 | [13 empty] | Всего по позиции
58 | ТССЦ-403-8818 | Плитка фигурная тротуарная,: серая толщина 60 мм |  |  | 4: м2; 7: 10.2; 8: 93.11; 10: 949.72 | [7 empty] | Плитка фигурная тротуарная,: серая толщина 60 мм
|  | (Устройство покрытий дорожек, тротуаров, мостовых и площадок и прочее) | [25 empty] | (Устройство покрытий дорожек, тротуаров, мостовых и площадок и прочее)
|  | Всего по позиции |  |  | 10: 949.72 | [13 empty] | Всего по позиции
59 | 408-0122 | Песок природный для строительных: работ средний |  |  | 4: м3; 7: 0.05; 8: 135.61; 10: 6.78 | [7 empty] | Песок природный для строительных: работ средний
|  | (Устройство покрытий дорожек, тротуаров, мостовых и площадок и прочее) | [25 empty] | (Устройство покрытий дорожек, тротуаров, мостовых и площадок и прочее)
|  | Всего по позиции |  |  | 10: 6.78 | [13 empty] | Всего по позиции
60 | ТЕР27-07-005-05 | Резка тротуарной плитки толщиной 70 мм: угловой шлифовальной машинкой |  |  | 4: 1 м реза; 7: 0.4 | [7 empty] | Резка тротуарной плитки толщиной 70 мм: угловой шлифовальной машинкой
| Приказ от 04.08.2020 № 421/пр прил.10 табл.3 п.10.3 | Производство ремонтно-строительных работ осуществляется в стесненных условиях населенных пунктов: территорий общего пользования ОЗП=1,1; ЭМ=1,1 к расх.; ЗПМ=1,1; ТЗ=1,1; ТЗМ=1,1 | [20 empty] | Производство ремонтно-строительных работ осуществляется в стесненных условиях населенных пунктов: территорий общего пользования ОЗП=1,1; ЭМ=1,1 к расх.; ЗПМ=1,1; ТЗ=1,1; ТЗМ=1,1
| 1 | ОТ |  |  | 8: 7.99; 9: 1.1; 10: 3.52; 11: 24.99; 12: 87.96 | [10 empty] | ОТ
| 2 | ЭМ |  |  | 8: 0.56; 9: 1.1; 10: 0.25 | [10 empty] | ЭМ
| 4 | М |  |  | 8: 10.43; 10: 4.17 | [10 empty] | М
|  | ЗТ |  |  | 4: чел.-ч; 5: 0.59; 6: 1.1; 7: 0.2596 | [11 empty] | ЗТ
|  | Итого по расценке |  |  | 8: 18.98; 10: 7.94 | [12 empty] | Итого по расценке
|  | ФОТ |  |  | 10: 3.52; 12: 87.96 | [11 empty] | ФОТ
| Приказ № 812/пр от 21.12.2020 Прил. п.21.1 | НР Устройство покрытий дорожек, тротуаров, мостовых и площадок и прочее |  |  | 4: %; 5: 113; 7: 113; 10: 3.98; 12: 99.39 | [11 empty] | НР Устройство покрытий дорожек, тротуаров, мостовых и площадок и прочее
| Приказ № 774/пр от 11.12.2020 Прил. п.21.1, Приказ № 774/пр от 11.12.2020 п.16 | СП Устройство покрытий дорожек, тротуаров, мостовых и площадок и прочее |  |  | % | 77 | 0.85 | 65.45 |  |  | 2.3 |  | 57.57 | [11 empty] | СП Устройство покрытий дорожек, тротуаров, мостовых и площадок и прочее
|  | Всего по позиции |  |  | 10: 14.22 | [13 empty] | Всего по позиции
|  | Итого по разделу 5 Восстановление тротуаров из плиток фигурных. |  |  | 10: 1706.77 | [6 empty] | Итого по разделу 5 Восстановление тротуаров из плиток фигурных.
|  | Итоги по смете: | [26 empty] | Итоги по смете:
|  | Итого прямые затраты (справочно) |  |  | 10: 1404.08; 12: 13372.41 | [16 empty] | Итого прямые затраты (справочно)
|  | в том числе: | [27 empty] | в том числе:
|  | Оплата труда рабочих |  |  | 10: 161.22; 12: 4028.88 | [16 empty] | Оплата труда рабочих
|  | Эксплуатация машин |  |  | 10: 57.08; 12: 485.75 | [16 empty] | Эксплуатация машин
|  | в том числе оплата труда машинистов (Отм) |  |  | 10: 5.14; 12: 128.45 | [16 empty] | в том числе оплата труда машинистов (Отм)
|  | Материалы |  |  | 10: 1185.78; 12: 8857.78 | [16 empty] | Материалы
|  | Строительные работы |  |  | 10: 1706.77; 12: 20936.62 | [16 empty] | Строительные работы
|  | в том числе: | [27 empty] | в том числе:
|  | оплата труда |  |  | 10: 161.22; 12: 4028.88 | [16 empty] | оплата труда
| 1 | эксплуатация машин и механизмов |  |  | 10: 57.08; 11: 8.51; 12: 485.75 | [16 empty] | эксплуатация машин и механизмов
|  | в том числе оплата труда машинистов (ОТм) |  |  | 10: 5.14; 12: 128.45 | [16 empty] | в том числе оплата труда машинистов (ОТм)
| 1 | материалы |  |  | 10: 1185.78; 11: 7.47; 12: 8857.78 | [16 empty] | материалы
|  | накладные расходы |  |  | 10: 190.39; 12: 4757.76 | [16 empty] | накладные расходы
|  | сметная прибыль |  |  | 10: 112.3; 12: 2806.45 | [16 empty] | сметная прибыль
|  | Итого ФОТ (справочно) |  |  | 10: 166.36; 12: 4157.33 | [16 empty] | Итого ФОТ (справочно)
|  | Итого накладные расходы (справочно) |  |  | 10: 190.39; 12: 4757.76 | [16 empty] | Итого накладные расходы (справочно)
|  | Итого сметная прибыль (справочно) |  |  | 10: 112.3; 12: 2806.45 | [16 empty] | Итого сметная прибыль (справочно)
|  | Приказ от 08.04.2022 г № 37 Положение о формировании сметной стоимости 0,7 |  |  | 10: -512.03; 12: -6280.99 | [16 empty] | Приказ от 08.04.2022 г № 37 Положение о формировании сметной стоимости 0,7
|  | Итого с учетом доп. работ и затрат |  |  | 10: 1194.74; 12: 14655.63 | [17 empty] | Итого с учетом доп. работ и затрат
|  | НДС 20% |  |  | 10: 238.95; 12: 2931.13 | [18 empty] | НДС 20%
|  | ВСЕГО по смете |  |  | 10: 1433.69; 12: 17586.76 | [19 empty] | ВСЕГО по смете
| Составил: |  |  |  | 6: П.В.Мизюгин | [20 empty] | (П.В.Мизюгин)
[должность, подпись (инициалы, фамилия)]
| Проверил: |  |  |  | 6: Н.Н.Анфилатова | [21 empty] | (Н.Н.Анфилатова)
[должность, подпись (инициалы, фамилия)]