## Восстановление асфальто-бетонно
Приложение № 2
Утверждено приказом № 421 от 4 августа 2020 г. Минстроя РФ в редакции приказа № 557 от 7 июля 2022 г.
СОГЛАСОВАНО: | [9 empty] | УТВЕРЖДАЮ:
Директор НТ МУП "Горэнерго-НТ"
И.А.Анфилатов
"____" ________________ 2023 года | [12 empty] | "____" ________________ 2023 года
Наименование программного продукта | [5 empty] | ГРАНД-Смета, версия 2023.1
Наименование редакции сметных нормативов | [5 empty] | Территориальные сметные нормативы, предусмотренные для применения на территории Свердловской области: - на материалы, изделия и конструкции, применяемые в строительстве (ТССЦ 81-01-2001); - на эксплуатацию строительных машин и автотранспортных средств (ТСЭМ 81-01-2001); - на строительные и специальные строительные работы (ТЕР 81-02-2001); - на монтаж оборудования (ТЕРм 81-03-2001); - на ремонтно-строительные работы (ТЕРр 81-04-2001); - на пусконаладочные работы (ТЕРп 81-05-2001); - на капитальный ремонт оборудования (ТЕРмр 81-06-2001); - на перевозки грузов для строительства (ТССЦпг 81-01-2001). | [7 empty] | Территориальные сметные нормативы, предусмотренные для применения на территории Свердловской области: - на материалы, изделия и конструкции, применяемые в строительстве (ТССЦ 81-01-2001); - на эксплуатацию строительных машин и автотранспортных средств (ТСЭМ 81-01-2001); - на строительные и специальные строительные работы (ТЕР 81-02-2001); - на монтаж оборудования (ТЕРм 81-03-2001); - на ремонтно-строительные работы (ТЕРр 81-04-2001); - на пусконаладочные работы (ТЕРп 81-05-2001); - на капитальный ремонт оборудования (ТЕРмр 81-06-2001); - на перевозки грузов для строительства (ТССЦпг 81-01-2001).
НТ МУП "Горэнерго-НТ" | [14 empty] | НТ МУП "Горэнерго-НТ"
(наименование стройки)
Теплотрассы Дзержинскогор района | [15 empty] | Теплотрассы Дзержинскогор района
(наименование объекта капитального строительства)
ЛОКАЛЬНЫЙ СМЕТНЫЙ РАСЧЕТ (СМЕТА) № 02.05.23
Восстановление асфальто-бетонного покрытия тротуаров (10м2). | [16 empty] | Восстановление асфальто-бетонного покрытия тротуаров (10м2).
(наименование работ и затрат)
Составлен | базисно-индексным | методом
Основание | ведомость объёмов работ
(проектная и (или) иная техническая документация)
Составлен(а) в текущем (базисном) уровне цен |  |  | 1 кв 2023 г | [14 empty] | 1 кв 2023 г
Сметная стоимость |  | 9.73 | (1) | тыс.руб.
в том числе:
| строительных работ | 11.58 | (1,19) | тыс.руб. |  | Средства на оплату труда рабочих |  |  |  |  | 1.34 | (0,05) | тыс.руб.
| монтажных работ | 0 | (0) | тыс.руб. |  | Нормативные затраты труда рабочих |  |  |  |  | 4.66 |  | чел.час.
| оборудования | 0 | (0) | тыс.руб. |  | Нормативные затраты труда машинистов |  |  |  |  | 0.05 |  | чел.час.
| прочих затрат | 0 | (0) | тыс.руб.
№ п/п | Обоснование | Наименование работ и затрат |  |  | Единица измерения | Количество |  |  | Сметная стоимость в базисном уровне цен (в текущем уровне цен (гр. 8) для ресурсов, отсутствующих в ФРСН), руб. |  |  | Индексы | Сметная стоимость в текущем уровне цен, руб.
[6 empty] | на единицу | коэффициенты | всего с учетом коэффициентов | на единицу | коэффициенты | всего
1 | 2 | 3 |  |  | 4 | 5 | 6 | 7 | 8 | 9 | 10 | 11 | 12
Раздел 6. Восстановление тротуаров плиточных с заполнением швов: песком. | [18 empty] | Раздел 6. Восстановление тротуаров плиточных с заполнением швов: песком.
61 | ТЕР27-07-003-02 | Устройство бетонных плитных тротуаров с заполнением швов: песком |  |  | 4: 100 м2 тротуара; 7: 0.1 | [7 empty] | Устройство бетонных плитных тротуаров с заполнением швов: песком
|  | Объем=10 / 100 | [19 empty] | Объем=10 / 100
| Приказ от 04.08.2020 № 421/пр прил.10 табл.3 п.10.3 | Производство ремонтно-строительных работ осуществляется в стесненных условиях населенных пунктов: территорий общего пользования ОЗП=1,1; ЭМ=1,1 к расх.; ЗПМ=1,1; ТЗ=1,1; ТЗМ=1,1 | [20 empty] | Производство ремонтно-строительных работ осуществляется в стесненных условиях населенных пунктов: территорий общего пользования ОЗП=1,1; ЭМ=1,1 к расх.; ЗПМ=1,1; ТЗ=1,1; ТЗМ=1,1
| 1 | ОТ |  |  | 8: 488.02; 9: 1.1; 10: 53.68; 11: 24.99; 12: 1341.46 | [10 empty] | ОТ
| 2 | ЭМ |  |  | 8: 361.23; 9: 1.1; 10: 39.74 | [10 empty] | ЭМ
| 3 | в т.ч. ОТм |  |  | 8: 7.94; 9: 1.1; 10: 0.87; 11: 24.99; 12: 21.74 | [10 empty] | в т.ч. ОТм
| 4 | М |  |  | 8: 9995.93; 10: 0 | [10 empty] | М
|  | ЗТ |  |  | 4: чел.-ч; 5: 42.4; 6: 1.1; 7: 4.664 | [11 empty] | ЗТ
|  | ЗТм |  |  | 4: чел.-ч; 5: 0.42; 6: 1.1; 7: 0.0462 | [11 empty] | ЗТм
|  | Итого по расценке |  |  | 8: 849.25; 10: 93.42 | [12 empty] | Итого по расценке
|  | ФОТ |  |  | 10: 54.55; 12: 1363.2 | [11 empty] | ФОТ
| Приказ № 812/пр от 21.12.2020 Прил. п.21.1 | НР Устройство покрытий дорожек, тротуаров, мостовых и площадок и прочее |  |  | 4: %; 5: 113; 7: 113; 10: 61.64; 12: 1540.42 | [11 empty] | НР Устройство покрытий дорожек, тротуаров, мостовых и площадок и прочее
| Приказ № 774/пр от 11.12.2020 Прил. п.21.1, Приказ № 774/пр от 11.12.2020 п.16 | СП Устройство покрытий дорожек, тротуаров, мостовых и площадок и прочее |  |  | % | 77 | 0.85 | 65.45 |  |  | 35.7 |  | 892.21 | [11 empty] | СП Устройство покрытий дорожек, тротуаров, мостовых и площадок и прочее
|  | Всего по позиции |  |  | 10: 190.76 | [13 empty] | Всего по позиции
62 | 408-0122 | Песок природный для строительных: работ средний |  |  | 4: м3; 7: 0.005; 8: 135.61; 10: 0.68 | [7 empty] | Песок природный для строительных: работ средний
|  | (Устройство покрытий дорожек, тротуаров, мостовых и площадок и прочее) | [25 empty] | (Устройство покрытий дорожек, тротуаров, мостовых и площадок и прочее)
|  | Всего по позиции |  |  | 10: 0.68 | [13 empty] | Всего по позиции
63 | 407-0028 | Смесь пескоцементная (цемент М 400) |  |  | 4: м3; 7: 0.5; 8: 207.43; 10: 103.72 | [7 empty] | Смесь пескоцементная (цемент М 400)
|  | (Устройство покрытий дорожек, тротуаров, мостовых и площадок и прочее) | [25 empty] | (Устройство покрытий дорожек, тротуаров, мостовых и площадок и прочее)
|  | Всего по позиции |  |  | 10: 103.72 | [13 empty] | Всего по позиции
64 | 403-0104 | Плиты бетонные и цементно-песчаные для тротуаров, полов и облицовки, марки: 300, толщина 35 мм |  |  | 4: м2; 7: 10; 8: 89.52; 10: 895.2 | [7 empty] | Плиты бетонные и цементно-песчаные для тротуаров, полов и облицовки, марки: 300, толщина 35 мм
|  | (Устройство покрытий дорожек, тротуаров, мостовых и площадок и прочее) | [25 empty] | (Устройство покрытий дорожек, тротуаров, мостовых и площадок и прочее)
|  | Всего по позиции |  |  | 10: 895.2 | [13 empty] | Всего по позиции
|  | Итого по разделу 6 Восстановление тротуаров плиточных с заполнением швов: песком. |  |  | 10: 1190.36 | [6 empty] | Итого по разделу 6 Восстановление тротуаров плиточных с заполнением швов: песком.
|  | Итоги по смете: | [26 empty] | Итоги по смете:
|  | Итого прямые затраты (справочно) |  |  | 10: 1093.02; 12: 9146.66 | [16 empty] | Итого прямые затраты (справочно)
|  | в том числе: | [27 empty] | в том числе:
|  | Оплата труда рабочих |  |  | 10: 53.68; 12: 1341.46 | [16 empty] | Оплата труда рабочих
|  | Эксплуатация машин |  |  | 10: 39.74; 12: 338.19 | [16 empty] | Эксплуатация машин
|  | в том числе оплата труда машинистов (Отм) |  |  | 10: 0.87; 12: 21.74 | [16 empty] | в том числе оплата труда машинистов (Отм)
|  | Материалы |  |  | 10: 999.6; 12: 7467.01 | [16 empty] | Материалы
|  | Строительные работы |  |  | 10: 1190.36; 12: 11579.29 | [16 empty] | Строительные работы
|  | в том числе: | [27 empty] | в том числе:
|  | оплата труда |  |  | 10: 53.68; 12: 1341.46 | [16 empty] | оплата труда
| 1 | эксплуатация машин и механизмов |  |  | 10: 39.74; 11: 8.51; 12: 338.19 | [16 empty] | эксплуатация машин и механизмов
|  | в том числе оплата труда машинистов (ОТм) |  |  | 10: 0.87; 12: 21.74 | [16 empty] | в том числе оплата труда машинистов (ОТм)
| 1 | материалы |  |  | 10: 999.6; 11: 7.47; 12: 7467.01 | [16 empty] | материалы
|  | накладные расходы |  |  | 10: 61.64; 12: 1540.42 | [16 empty] | накладные расходы
|  | сметная прибыль |  |  | 10: 35.7; 12: 892.21 | [16 empty] | сметная прибыль
|  | Итого ФОТ (справочно) |  |  | 10: 54.55; 12: 1363.2 | [16 empty] | Итого ФОТ (справочно)
|  | Итого накладные расходы (справочно) |  |  | 10: 61.64; 12: 1540.42 | [16 empty] | Итого накладные расходы (справочно)
|  | Итого сметная прибыль (справочно) |  |  | 10: 35.7; 12: 892.21 | [16 empty] | Итого сметная прибыль (справочно)
|  | Приказ от 08.04.2022 г № 37 Положение о формировании сметной стоимости 0,7 |  |  | 10: -357.11; 12: -3473.79 | [16 empty] | Приказ от 08.04.2022 г № 37 Положение о формировании сметной стоимости 0,7
|  | Итого с учетом доп. работ и затрат |  |  | 10: 833.25; 12: 8105.5 | [17 empty] | Итого с учетом доп. работ и затрат
|  | НДС 20% |  |  | 10: 166.65; 12: 1621.1 | [18 empty] | НДС 20%
|  | ВСЕГО по смете |  |  | 10: 999.9; 12: 9726.6 | [19 empty] | ВСЕГО по смете
| Составил: |  |  |  | 6: П.В.Мизюгин | [20 empty] | (П.В.Мизюгин)
[должность, подпись (инициалы, фамилия)]
| Проверил: |  |  |  | 6: Н.Н.Анфилатова | [21 empty] | (Н.Н.Анфилатова)
[должность, подпись (инициалы, фамилия)]