## Восстановление асфальто-бетонно
Приложение № 2
Утверждено приказом № 421 от 4 августа 2020 г. Минстроя РФ в редакции приказа № 557 от 7 июля 2022 г.
СОГЛАСОВАНО: | [9 empty] | УТВЕРЖДАЮ:
Директор НТ МУП "Горэнерго-НТ"
И.А.Анфилатов
"____" ________________ 2023 года | [12 empty] | "____" ________________ 2023 года
Наименование программного продукта | [5 empty] | ГРАНД-Смета, версия 2023.1
Наименование редакции сметных нормативов | [5 empty] | Территориальные сметные нормативы, предусмотренные для применения на территории Свердловской области: - на материалы, изделия и конструкции, применяемые в строительстве (ТССЦ 81-01-2001); - на эксплуатацию строительных машин и автотранспортных средств (ТСЭМ 81-01-2001); - на строительные и специальные строительные работы (ТЕР 81-02-2001); - на монтаж оборудования (ТЕРм 81-03-2001); - на ремонтно-строительные работы (ТЕРр 81-04-2001); - на пусконаладочные работы (ТЕРп 81-05-2001); - на капитальный ремонт оборудования (ТЕРмр 81-06-2001); - на перевозки грузов для строительства (ТССЦпг 81-01-2001). | [7 empty] | Территориальные сметные нормативы, предусмотренные для применения на территории Свердловской области: - на материалы, изделия и конструкции, применяемые в строительстве (ТССЦ 81-01-2001); - на эксплуатацию строительных машин и автотранспортных средств (ТСЭМ 81-01-2001); - на строительные и специальные строительные работы (ТЕР 81-02-2001); - на монтаж оборудования (ТЕРм 81-03-2001); - на ремонтно-строительные работы (ТЕРр 81-04-2001); - на пусконаладочные работы (ТЕРп 81-05-2001); - на капитальный ремонт оборудования (ТЕРмр 81-06-2001); - на перевозки грузов для строительства (ТССЦпг 81-01-2001).
НТ МУП "Горэнерго-НТ" | [14 empty] | НТ МУП "Горэнерго-НТ"
(наименование стройки)
Теплотрассы Дзержинскогор района | [15 empty] | Теплотрассы Дзержинскогор района
(наименование объекта капитального строительства)
ЛОКАЛЬНЫЙ СМЕТНЫЙ РАСЧЕТ (СМЕТА) № 02.05.23
Восстановление асфальто-бетонного покрытия тротуаров (10м2). | [16 empty] | Восстановление асфальто-бетонного покрытия тротуаров (10м2).
(наименование работ и затрат)
Составлен | базисно-индексным | методом
Основание | ведомость объёмов работ
(проектная и (или) иная техническая документация)
Составлен(а) в текущем (базисном) уровне цен |  |  | 1 кв 2023 г | [14 empty] | 1 кв 2023 г
Сметная стоимость |  | 8.5 | (0,37) | тыс.руб.
в том числе:
| строительных работ | 10.12 | (0,44) | тыс.руб. |  | Средства на оплату труда рабочих |  |  |  |  | 3.79 | (0,15) | тыс.руб.
| монтажных работ | 0 | (0) | тыс.руб. |  | Нормативные затраты труда рабочих |  |  |  |  | 13.43 |  | чел.час.
| оборудования | 0 | (0) | тыс.руб. |  | Нормативные затраты труда машинистов | [6 empty] | чел.час.
| прочих затрат | 0 | (0) | тыс.руб.
№ п/п | Обоснование | Наименование работ и затрат |  |  | Единица измерения | Количество |  |  | Сметная стоимость в базисном уровне цен (в текущем уровне цен (гр. 8) для ресурсов, отсутствующих в ФРСН), руб. |  |  | Индексы | Сметная стоимость в текущем уровне цен, руб.
[6 empty] | на единицу | коэффициенты | всего с учетом коэффициентов | на единицу | коэффициенты | всего
1 | 2 | 3 |  |  | 4 | 5 | 6 | 7 | 8 | 9 | 10 | 11 | 12
Раздел 8. Перемощение тротуара плиточного. | [18 empty] | Раздел 8. Перемощение тротуара плиточного.
70 | ТЕРр68-21-1 | Размостка плитных тротуаров и дорожек с разборкой |  |  | 4: 100 м2 покрытия; 7: 0.1 | [7 empty] | Размостка плитных тротуаров и дорожек с разборкой
|  | Объем=10 / 100 | [19 empty] | Объем=10 / 100
| Приказ от 04.08.2020 № 421/пр прил.10 табл.3 п.10.3 | Производство ремонтно-строительных работ осуществляется в стесненных условиях населенных пунктов: территорий общего пользования ОЗП=1,1; ЭМ=1,1 к расх.; ЗПМ=1,1; ТЗ=1,1; ТЗМ=1,1 | [20 empty] | Производство ремонтно-строительных работ осуществляется в стесненных условиях населенных пунктов: территорий общего пользования ОЗП=1,1; ЭМ=1,1 к расх.; ЗПМ=1,1; ТЗ=1,1; ТЗМ=1,1
| 1 | ОТ |  |  | 8: 1378.51; 9: 1.1; 10: 151.64; 11: 24.99; 12: 3789.48 | [10 empty] | ОТ
| 4 | М |  |  | 8: 566.64; 10: 0 | [10 empty] | М
|  | ЗТ |  |  | 4: чел.-ч; 5: 122.1; 6: 1.1; 7: 13.431 | [11 empty] | ЗТ
|  | Итого по расценке |  |  | 8: 1378.51; 10: 151.64 | [12 empty] | Итого по расценке
|  | ФОТ |  |  | 10: 151.64; 12: 3789.48 | [11 empty] | ФОТ
| Приказ № 812/пр от 21.12.2020 Прил. п.102 | НР Благоустройство (ремонтно-строительные) |  |  | 4: %; 5: 102; 7: 102; 10: 154.67; 12: 3865.27 | [11 empty] | НР Благоустройство (ремонтно-строительные)
| Приказ № 774/пр от 11.12.2020 Прил. п.102 | СП Благоустройство (ремонтно-строительные) |  |  | 4: %; 5: 54; 7: 54; 10: 81.89; 12: 2046.32 | [11 empty] | СП Благоустройство (ремонтно-строительные)
|  | Всего по позиции |  |  | 10: 388.2 | [13 empty] | Всего по позиции
71 | 408-0141 | Песок природный для строительных: растворов средний |  |  | 4: м3; 7: 0.4; 8: 141.66; 10: 56.66 | [7 empty] | Песок природный для строительных: растворов средний
|  | (Устройство покрытий дорожек, тротуаров, мостовых и площадок и прочее) | [25 empty] | (Устройство покрытий дорожек, тротуаров, мостовых и площадок и прочее)
|  | Всего по позиции |  |  | 10: 56.66 | [13 empty] | Всего по позиции
|  | Итого по разделу 8 Перемощение тротуара плиточного. |  |  | 10: 444.86 | [6 empty] | Итого по разделу 8 Перемощение тротуара плиточного.
|  | Итоги по смете: | [26 empty] | Итоги по смете:
|  | Итого прямые затраты (справочно) |  |  | 10: 208.3; 12: 4212.73 | [16 empty] | Итого прямые затраты (справочно)
|  | в том числе: | [27 empty] | в том числе:
|  | Оплата труда рабочих |  |  | 10: 151.64; 12: 3789.48 | [16 empty] | Оплата труда рабочих
|  | Материалы |  |  | 10: 56.66; 12: 423.25 | [16 empty] | Материалы
|  | Строительные работы |  |  | 10: 444.86; 12: 10124.32 | [16 empty] | Строительные работы
|  | в том числе: | [27 empty] | в том числе:
|  | оплата труда |  |  | 10: 151.64; 12: 3789.48 | [16 empty] | оплата труда
| 1 | материалы |  |  | 10: 56.66; 11: 7.47; 12: 423.25 | [16 empty] | материалы
|  | накладные расходы |  |  | 10: 154.67; 12: 3865.27 | [16 empty] | накладные расходы
|  | сметная прибыль |  |  | 10: 81.89; 12: 2046.32 | [16 empty] | сметная прибыль
|  | Итого ФОТ (справочно) |  |  | 10: 151.64; 12: 3789.48 | [16 empty] | Итого ФОТ (справочно)
|  | Итого накладные расходы (справочно) |  |  | 10: 154.67; 12: 3865.27 | [16 empty] | Итого накладные расходы (справочно)
|  | Итого сметная прибыль (справочно) |  |  | 10: 81.89; 12: 2046.32 | [16 empty] | Итого сметная прибыль (справочно)
|  | Приказ от 08.04.2022 г № 37 Положение о формировании сметной стоимости 0,7 |  |  | 10: -133.46; 12: -3037.3 | [16 empty] | Приказ от 08.04.2022 г № 37 Положение о формировании сметной стоимости 0,7
|  | Итого с учетом доп. работ и затрат |  |  | 10: 311.4; 12: 7087.02 | [17 empty] | Итого с учетом доп. работ и затрат
|  | НДС 20% |  |  | 10: 62.28; 12: 1417.4 | [18 empty] | НДС 20%
|  | ВСЕГО по смете |  |  | 10: 373.68; 12: 8504.42 | [19 empty] | ВСЕГО по смете
| Составил: |  |  |  | 6: П.В.Мизюгин | [20 empty] | (П.В.Мизюгин)
[должность, подпись (инициалы, фамилия)]
| Проверил: |  |  |  | 6: Н.Н.Анфилатова | [21 empty] | (Н.Н.Анфилатова)
[должность, подпись (инициалы, фамилия)]