## Восстановление асфальто-бетонно
Приложение № 2
Утверждено приказом № 421 от 4 августа 2020 г. Минстроя РФ в редакции приказа № 557 от 7 июля 2022 г.
СОГЛАСОВАНО: | [9 empty] | УТВЕРЖДАЮ:
Директор НТ МУП "Горэнерго-НТ"
И.А.Анфилатов
"____" ________________ 2023 года | [12 empty] | "____" ________________ 2023 года
Наименование программного продукта | [5 empty] | ГРАНД-Смета, версия 2023.1
Наименование редакции сметных нормативов | [5 empty] | Территориальные сметные нормативы, предусмотренные для применения на территории Свердловской области: - на материалы, изделия и конструкции, применяемые в строительстве (ТССЦ 81-01-2001); - на эксплуатацию строительных машин и автотранспортных средств (ТСЭМ 81-01-2001); - на строительные и специальные строительные работы (ТЕР 81-02-2001); - на монтаж оборудования (ТЕРм 81-03-2001); - на ремонтно-строительные работы (ТЕРр 81-04-2001); - на пусконаладочные работы (ТЕРп 81-05-2001); - на капитальный ремонт оборудования (ТЕРмр 81-06-2001); - на перевозки грузов для строительства (ТССЦпг 81-01-2001). | [7 empty] | Территориальные сметные нормативы, предусмотренные для применения на территории Свердловской области: - на материалы, изделия и конструкции, применяемые в строительстве (ТССЦ 81-01-2001); - на эксплуатацию строительных машин и автотранспортных средств (ТСЭМ 81-01-2001); - на строительные и специальные строительные работы (ТЕР 81-02-2001); - на монтаж оборудования (ТЕРм 81-03-2001); - на ремонтно-строительные работы (ТЕРр 81-04-2001); - на пусконаладочные работы (ТЕРп 81-05-2001); - на капитальный ремонт оборудования (ТЕРмр 81-06-2001); - на перевозки грузов для строительства (ТССЦпг 81-01-2001).
НТ МУП Горэнерго-НТ | [14 empty] | НТ МУП Горэнерго-НТ
(наименование стройки)
Теплотрассы Дзержинскогор района. | [15 empty] | Теплотрассы Дзержинскогор района.
(наименование объекта капитального строительства)
ЛОКАЛЬНЫЙ СМЕТНЫЙ РАСЧЕТ (СМЕТА) № 01.05.23
Восстановление асфальто-бетонного покрытия проезжей части (10м2). | [16 empty] | Восстановление асфальто-бетонного покрытия проезжей части (10м2).
(наименование работ и затрат)
Составлен | базисно-индексным | методом
Основание | ведомость объёмов работ
(проектная и (или) иная техническая документация)
Составлен(а) в текущем (базисном) уровне цен |  |  | 1 кв 2023 г
Сметная стоимость |  | 24.12 | (2,64) | тыс.руб.
в том числе:
| строительных работ | 28.71 | (3,14) | тыс.руб. |  | Средства на оплату труда рабочих |  |  |  |  | 1.23 | (0,05) | тыс.руб.
| монтажных работ | 0 | (0) | тыс.руб. |  | Нормативные затраты труда рабочих |  |  |  |  | 3.74 |  | чел.час.
| оборудования | 0 | (0) | тыс.руб. |  | Нормативные затраты труда машинистов |  |  |  |  | 0.9 |  | чел.час.
| прочих затрат | 0 | (0) | тыс.руб.
№ п/п | Обоснование | Наименование работ и затрат |  |  | Единица измерения | Количество |  |  | Сметная стоимость в базисном уровне цен (в текущем уровне цен (гр. 8) для ресурсов, отсутствующих в ФРСН), руб. |  |  | Индексы | Сметная стоимость в текущем уровне цен, руб.
[6 empty] | на единицу | коэффициенты | всего с учетом коэффициентов | на единицу | коэффициенты | всего
1 | 2 | 3 |  |  | 4 | 5 | 6 | 7 | 8 | 9 | 10 | 11 | 12
Раздел 2. С подготовкой оснований без выборки грунта | [17 empty] | Раздел 2. С подготовкой оснований без выборки грунта
1 | ТЕР31-01-065-02 прим | Резка асфальтобетонного покрытия нарезчиком швов с алмазными дисками при ширине пропила 3 мм: бетонного на глубину 50 мм |  |  | 4: 100 м шва; 7: 0.1 | [6 empty] | Резка асфальтобетонного покрытия нарезчиком швов с алмазными дисками при ширине пропила 3 мм: бетонного на глубину 50 мм
|  | Объем=10 / 100 | [18 empty] | Объем=10 / 100
| Приказ от 04.08.2020 № 421/пр п.58б | При применении сметных норм, включенных в сборники ГЭСН (ФЕР, ТЕР), аналогичных технологическим процессам в новом строительстве, в том числе по возведению новых конструктивных элементов ОЗП=1,15; ЭМ=1,25 к расх.; ЗПМ=1,25; ТЗ=1,15; ТЗМ=1,25 | [19 empty] | При применении сметных норм, включенных в сборники ГЭСН (ФЕР, ТЕР), аналогичных технологическим процессам в новом строительстве, в том числе по возведению новых конструктивных элементов ОЗП=1,15; ЭМ=1,25 к расх.; ЗПМ=1,25; ТЗ=1,15; ТЗМ=1,25
| Приказ от 04.08.2020 № 421/пр прил.10 табл.3 п.10.3 | Производство ремонтно-строительных работ осуществляется в стесненных условиях населенных пунктов: территорий общего пользования ОЗП=1,1; ЭМ=1,1 к расх.; ЗПМ=1,1; ТЗ=1,1; ТЗМ=1,1 | [19 empty] | Производство ремонтно-строительных работ осуществляется в стесненных условиях населенных пунктов: территорий общего пользования ОЗП=1,1; ЭМ=1,1 к расх.; ЗПМ=1,1; ТЗ=1,1; ТЗМ=1,1
| 1 | ОТ |  |  | 8: 184.14; 9: 1.265; 10: 23.29; 11: 24.99; 12: 582.02 | [9 empty] | ОТ
| 2 | ЭМ |  |  | 8: 3562.48; 9: 1.375; 10: 489.84 | [9 empty] | ЭМ
| 4 | М |  |  | 8: 1059.96; 10: 106 | [9 empty] | М
|  | ЗТ |  |  | 4: чел.-ч; 5: 13.59; 6: 1.265; 7: 1.7191 | [10 empty] | ЗТ
|  | Итого по расценке |  |  | 8: 4806.58; 10: 619.13 | [11 empty] | Итого по расценке
|  | ФОТ |  |  | 10: 23.29; 12: 582.02 | [10 empty] | ФОТ
| Приказ № 812/пр от 21.12.2020 Прил. п.25 | НР Аэродромы |  |  | 4: %; 5: 107; 7: 107; 10: 24.92; 12: 622.76 | [10 empty] | НР Аэродромы
| Приказ № 774/пр от 11.12.2020 Прил. п.25, Приказ № 774/пр от 11.12.2020 п.16 | СП Аэродромы |  |  | % | 69 | 0.85 | 58.65 |  |  | 13.66 |  | 341.35 | [10 empty] | СП Аэродромы
|  | Всего по позиции |  |  | 10: 657.71 | [12 empty] | Всего по позиции
2 | ТЕР31-01-065-04 прим | При изменении глубины пропила на каждые 10 мм изменения добавлять (уменьшать) к расценке 31-01-065-02 |  |  | 4: 100 м шва; 7: 0.1 | [6 empty] | При изменении глубины пропила на каждые 10 мм изменения добавлять (уменьшать) к расценке 31-01-065-02
|  | Объем=10 / 100 | [18 empty] | Объем=10 / 100
|  | ПЗ=2 (ОЗП=2; ЭМ=2 к расх.; ЗПМ=2; МАТ=2 к расх.; ТЗ=2; ТЗМ=2) | [19 empty] | ПЗ=2 (ОЗП=2; ЭМ=2 к расх.; ЗПМ=2; МАТ=2 к расх.; ТЗ=2; ТЗМ=2)
| Приказ от 04.08.2020 № 421/пр п.58б | При применении сметных норм, включенных в сборники ГЭСН (ФЕР, ТЕР), аналогичных технологическим процессам в новом строительстве, в том числе по возведению новых конструктивных элементов ОЗП=1,15; ЭМ=1,25 к расх.; ЗПМ=1,25; ТЗ=1,15; ТЗМ=1,25 | [19 empty] | При применении сметных норм, включенных в сборники ГЭСН (ФЕР, ТЕР), аналогичных технологическим процессам в новом строительстве, в том числе по возведению новых конструктивных элементов ОЗП=1,15; ЭМ=1,25 к расх.; ЗПМ=1,25; ТЗ=1,15; ТЗМ=1,25
| Приказ от 04.08.2020 № 421/пр прил.10 табл.3 п.10.3 | Производство ремонтно-строительных работ осуществляется в стесненных условиях населенных пунктов: территорий общего пользования ОЗП=1,1; ЭМ=1,1 к расх.; ЗПМ=1,1; ТЗ=1,1; ТЗМ=1,1 | [19 empty] | Производство ремонтно-строительных работ осуществляется в стесненных условиях населенных пунктов: территорий общего пользования ОЗП=1,1; ЭМ=1,1 к расх.; ЗПМ=1,1; ТЗ=1,1; ТЗМ=1,1
| 1 | ОТ |  |  | 8: 36.18; 9: 2.53; 10: 9.15; 11: 24.99; 12: 228.66 | [9 empty] | ОТ
| 2 | ЭМ |  |  | 8: 699.91; 9: 2.75; 10: 192.48 | [9 empty] | ЭМ
| 4 | М |  |  | 8: 223.61; 9: 2; 10: 44.72 | [9 empty] | М
|  | ЗТ |  |  | 4: чел.-ч; 5: 2.67; 6: 2.53; 7: 0.67551 | [10 empty] | ЗТ
|  | Итого по расценке |  |  | 8: 959.7; 10: 246.35 | [11 empty] | Итого по расценке
|  | ФОТ |  |  | 10: 9.15; 12: 228.66 | [10 empty] | ФОТ
| Приказ № 812/пр от 21.12.2020 Прил. п.25 | НР Аэродромы |  |  | 4: %; 5: 107; 7: 107; 10: 9.79; 12: 244.67 | [10 empty] | НР Аэродромы
| Приказ № 774/пр от 11.12.2020 Прил. п.25, Приказ № 774/пр от 11.12.2020 п.16 | СП Аэродромы |  |  | % | 69 | 0.85 | 58.65 |  |  | 5.37 |  | 134.11 | [10 empty] | СП Аэродромы
|  | Всего по позиции |  |  | 10: 261.51 | [12 empty] | Всего по позиции
3 | ТССЦпг-01-01-01-041 | Погрузочные работы при автомобильных перевозках: мусора строительного с погрузкой вручную |  |  | 4: 1 т груза; 7: 0.154; 8: 51.74; 10: 7.97 | [6 empty] | Погрузочные работы при автомобильных перевозках: мусора строительного с погрузкой вручную
|  | Объем=1*0,07*2,2 | [18 empty] | Объем=1*0,07*2,2
|  | Всего по позиции |  |  | 10: 7.97 | [12 empty] | Всего по позиции
4 | ТССЦпг-03-21-01-005 | Перевозка грузов автомобилями-самосвалами грузоподъемностью 10 т, работающих вне карьера, на расстояние: до 5 км I класс груза |  |  | 4: 1 т груза; 7: 0.154; 8: 8.19; 10: 1.26 | [6 empty] | Перевозка грузов автомобилями-самосвалами грузоподъемностью 10 т, работающих вне карьера, на расстояние: до 5 км I класс груза
|  | Всего по позиции |  |  | 10: 1.26 | [12 empty] | Всего по позиции
5 | ТЕР01-02-003-02 | Уплотнение грунта вибрационными катками 2,2 т на первый проход по одному следу при толщине слоя: 30 см |  |  | 4: 1000 м3 уплотненного грунта; 7: 0.003 | [6 empty] | Уплотнение грунта вибрационными катками 2,2 т на первый проход по одному следу при толщине слоя: 30 см
|  | Объем=(10*0,3) / 1000 | [18 empty] | Объем=(10*0,3) / 1000
| Приказ от 04.08.2020 № 421/пр п.58б | При применении сметных норм, включенных в сборники ГЭСН (ФЕР, ТЕР), аналогичных технологическим процессам в новом строительстве, в том числе по возведению новых конструктивных элементов ОЗП=1,15; ЭМ=1,25 к расх.; ЗПМ=1,25; ТЗ=1,15; ТЗМ=1,25 | [19 empty] | При применении сметных норм, включенных в сборники ГЭСН (ФЕР, ТЕР), аналогичных технологическим процессам в новом строительстве, в том числе по возведению новых конструктивных элементов ОЗП=1,15; ЭМ=1,25 к расх.; ЗПМ=1,25; ТЗ=1,15; ТЗМ=1,25
| Приказ от 04.08.2020 № 421/пр прил.10 табл.3 п.10.3 | Производство ремонтно-строительных работ осуществляется в стесненных условиях населенных пунктов: территорий общего пользования ОЗП=1,1; ЭМ=1,1 к расх.; ЗПМ=1,1; ТЗ=1,1; ТЗМ=1,1 | [19 empty] | Производство ремонтно-строительных работ осуществляется в стесненных условиях населенных пунктов: территорий общего пользования ОЗП=1,1; ЭМ=1,1 к расх.; ЗПМ=1,1; ТЗ=1,1; ТЗМ=1,1
| 2 | ЭМ |  |  | 8: 1355.72; 9: 1.375; 10: 5.59 | [9 empty] | ЭМ
| 3 | в т.ч. ОТм |  |  | 8: 248.88; 9: 1.375; 10: 1.03; 11: 24.99; 12: 25.74 | [9 empty] | в т.ч. ОТм
|  | ЗТм |  |  | 4: чел.-ч; 5: 13.6; 6: 1.375; 7: 0.0561 | [10 empty] | ЗТм
|  | Итого по расценке |  |  | 8: 1355.72; 10: 5.59 | [11 empty] | Итого по расценке
|  | ФОТ |  |  | 10: 1.03; 12: 25.74 | [10 empty] | ФОТ
| Приказ № 812/пр от 21.12.2020 Прил. п.1.1 | НР Земляные работы, выполняемые механизированным способом |  |  | 4: %; 5: 92; 7: 92; 10: 0.95; 12: 23.68 | [10 empty] | НР Земляные работы, выполняемые механизированным способом
| Приказ № 774/пр от 11.12.2020 Прил. п.1.1, Приказ № 774/пр от 11.12.2020 п.16 | СП Земляные работы, выполняемые механизированным способом |  |  | % | 46 | 0.85 | 39.1 |  |  | 0.4 |  | 10.06 | [10 empty] | СП Земляные работы, выполняемые механизированным способом
|  | Всего по позиции |  |  | 10: 6.94 | [12 empty] | Всего по позиции
6 | ТЕР01-02-003-08 | На каждый последующий проход по одному следу добавлять: к расценке 01-02-003-02 |  |  | 4: 1000 м3 уплотненного грунта; 7: 0.003 | [6 empty] | На каждый последующий проход по одному следу добавлять: к расценке 01-02-003-02
|  | Объем=(10*0,3) / 1000 | [18 empty] | Объем=(10*0,3) / 1000
|  | ПЗ=2 (ОЗП=2; ЭМ=2 к расх.; ЗПМ=2; МАТ=2 к расх.; ТЗ=2; ТЗМ=2) | [19 empty] | ПЗ=2 (ОЗП=2; ЭМ=2 к расх.; ЗПМ=2; МАТ=2 к расх.; ТЗ=2; ТЗМ=2)
| Приказ от 04.08.2020 № 421/пр п.58б | При применении сметных норм, включенных в сборники ГЭСН (ФЕР, ТЕР), аналогичных технологическим процессам в новом строительстве, в том числе по возведению новых конструктивных элементов ОЗП=1,15; ЭМ=1,25 к расх.; ЗПМ=1,25; ТЗ=1,15; ТЗМ=1,25 | [19 empty] | При применении сметных норм, включенных в сборники ГЭСН (ФЕР, ТЕР), аналогичных технологическим процессам в новом строительстве, в том числе по возведению новых конструктивных элементов ОЗП=1,15; ЭМ=1,25 к расх.; ЗПМ=1,25; ТЗ=1,15; ТЗМ=1,25
| Приказ от 04.08.2020 № 421/пр прил.10 табл.3 п.10.3 | Производство ремонтно-строительных работ осуществляется в стесненных условиях населенных пунктов: территорий общего пользования ОЗП=1,1; ЭМ=1,1 к расх.; ЗПМ=1,1; ТЗ=1,1; ТЗМ=1,1 | [19 empty] | Производство ремонтно-строительных работ осуществляется в стесненных условиях населенных пунктов: территорий общего пользования ОЗП=1,1; ЭМ=1,1 к расх.; ЗПМ=1,1; ТЗ=1,1; ТЗМ=1,1
| 2 | ЭМ |  |  | 8: 124.03; 9: 2.75; 10: 1.02 | [9 empty] | ЭМ
| 3 | в т.ч. ОТм |  |  | 8: 29.05; 9: 2.75; 10: 0.24; 11: 24.99; 12: 6 | [9 empty] | в т.ч. ОТм
|  | ЗТм |  |  | 4: чел.-ч; 5: 2.05; 6: 2.75; 7: 0.016913 | [10 empty] | ЗТм
|  | Итого по расценке |  |  | 8: 124.03; 10: 1.02 | [11 empty] | Итого по расценке
|  | ФОТ |  |  | 10: 0.24; 12: 6 | [10 empty] | ФОТ
| Приказ № 812/пр от 21.12.2020 Прил. п.1.1 | НР Земляные работы, выполняемые механизированным способом |  |  | 4: %; 5: 92; 7: 92; 10: 0.22; 12: 5.52 | [10 empty] | НР Земляные работы, выполняемые механизированным способом
| Приказ № 774/пр от 11.12.2020 Прил. п.1.1, Приказ № 774/пр от 11.12.2020 п.16 | СП Земляные работы, выполняемые механизированным способом |  |  | % | 46 | 0.85 | 39.1 |  |  | 0.09 |  | 2.35 | [10 empty] | СП Земляные работы, выполняемые механизированным способом
|  | Всего по позиции |  |  | 10: 1.33 | [12 empty] | Всего по позиции
7 | ТЕР27-06-024-08 | Укладка и полупропитка с применением битумной эмульсии щебеночных покрытий или оснований толщиной 5 см |  |  | 4: 1000 м2 покрытия и основания; 7: 0.01 | [6 empty] | Укладка и полупропитка с применением битумной эмульсии щебеночных покрытий или оснований толщиной 5 см
|  | Объем=10 / 1000 | [18 empty] | Объем=10 / 1000
| Приказ от 04.08.2020 № 421/пр п.58б | При применении сметных норм, включенных в сборники ГЭСН (ФЕР, ТЕР), аналогичных технологическим процессам в новом строительстве, в том числе по возведению новых конструктивных элементов ОЗП=1,15; ЭМ=1,25 к расх.; ЗПМ=1,25; ТЗ=1,15; ТЗМ=1,25 | [19 empty] | При применении сметных норм, включенных в сборники ГЭСН (ФЕР, ТЕР), аналогичных технологическим процессам в новом строительстве, в том числе по возведению новых конструктивных элементов ОЗП=1,15; ЭМ=1,25 к расх.; ЗПМ=1,25; ТЗ=1,15; ТЗМ=1,25
| Приказ от 04.08.2020 № 421/пр прил.10 табл.3 п.10.3 | Производство ремонтно-строительных работ осуществляется в стесненных условиях населенных пунктов: территорий общего пользования ОЗП=1,1; ЭМ=1,1 к расх.; ЗПМ=1,1; ТЗ=1,1; ТЗМ=1,1 | [19 empty] | Производство ремонтно-строительных работ осуществляется в стесненных условиях населенных пунктов: территорий общего пользования ОЗП=1,1; ЭМ=1,1 к расх.; ЗПМ=1,1; ТЗ=1,1; ТЗМ=1,1
| 1 | ОТ |  |  | 8: 739.72; 9: 1.265; 10: 9.36; 11: 24.99; 12: 233.91 | [9 empty] | ОТ
| 2 | ЭМ |  |  | 8: 2877.4; 9: 1.375; 10: 39.56 | [9 empty] | ЭМ
| 3 | в т.ч. ОТм |  |  | 8: 447.78; 9: 1.375; 10: 6.16; 11: 24.99; 12: 153.94 | [9 empty] | в т.ч. ОТм
| 4 | М |  |  | 8: 32249.53; 10: 194.16 | [9 empty] | М
|  | ЗТ |  |  | 4: чел.-ч; 5: 63.17; 6: 1.265; 7: 0.7991 | [10 empty] | ЗТ
|  | ЗТм |  |  | 4: чел.-ч; 5: 26.48; 6: 1.375; 7: 0.3641 | [10 empty] | ЗТм
|  | Итого по расценке |  |  | 8: 23032.75; 10: 243.08 | [11 empty] | Итого по расценке
|  | ФОТ |  |  | 10: 15.52; 12: 387.85 | [10 empty] | ФОТ
| Приказ № 812/пр от 21.12.2020 Прил. п.21 (в ред. пр. № 636/пр от 02.09.2021) | НР Автомобильные дороги |  |  | 4: %; 5: 147; 7: 147; 10: 22.81; 12: 570.14 | [10 empty] | НР Автомобильные дороги
| Приказ № 774/пр от 11.12.2020 Прил. п.21 (в ред. пр. № 317/пр от 22.04.2022), Приказ № 774/пр от 11.12.2020 п.16 | СП Автомобильные дороги |  |  | % | 134 | 0.85 | 113.9 |  |  | 17.68 |  | 441.76 | [10 empty] | СП Автомобильные дороги
|  | Всего по позиции |  |  | 10: 283.57 | [12 empty] | Всего по позиции
8 | ТЕР27-06-024-09 | На каждый 1 см изменения толщины щебеночных покрытий или оснований добавлять или исключать к расценке 27-06-024-08 |  |  | 4: 1000 м2 покрытия и основания; 7: 0.01 | [6 empty] | На каждый 1 см изменения толщины щебеночных покрытий или оснований добавлять или исключать к расценке 27-06-024-08
|  | Объем=10 / 1000 | [18 empty] | Объем=10 / 1000
|  | ПЗ=10 (ОЗП=10; ЭМ=10 к расх.; ЗПМ=10; МАТ=10 к расх.; ТЗ=10; ТЗМ=10) | [19 empty] | ПЗ=10 (ОЗП=10; ЭМ=10 к расх.; ЗПМ=10; МАТ=10 к расх.; ТЗ=10; ТЗМ=10)
| Приказ от 04.08.2020 № 421/пр п.58б | При применении сметных норм, включенных в сборники ГЭСН (ФЕР, ТЕР), аналогичных технологическим процессам в новом строительстве, в том числе по возведению новых конструктивных элементов ОЗП=1,15; ЭМ=1,25 к расх.; ЗПМ=1,25; ТЗ=1,15; ТЗМ=1,25 | [19 empty] | При применении сметных норм, включенных в сборники ГЭСН (ФЕР, ТЕР), аналогичных технологическим процессам в новом строительстве, в том числе по возведению новых конструктивных элементов ОЗП=1,15; ЭМ=1,25 к расх.; ЗПМ=1,25; ТЗ=1,15; ТЗМ=1,25
| Приказ от 04.08.2020 № 421/пр прил.10 табл.3 п.10.3 | Производство ремонтно-строительных работ осуществляется в стесненных условиях населенных пунктов: территорий общего пользования ОЗП=1,1; ЭМ=1,1 к расх.; ЗПМ=1,1; ТЗ=1,1; ТЗМ=1,1 | [19 empty] | Производство ремонтно-строительных работ осуществляется в стесненных условиях населенных пунктов: территорий общего пользования ОЗП=1,1; ЭМ=1,1 к расх.; ЗПМ=1,1; ТЗ=1,1; ТЗМ=1,1
| 1 | ОТ |  |  | 8: 4.92; 9: 12.65; 10: 0.62; 11: 24.99; 12: 15.49 | [9 empty] | ОТ
| 2 | ЭМ |  |  | 8: 111.96; 9: 13.75; 10: 15.39 | [9 empty] | ЭМ
| 3 | в т.ч. ОТм |  |  | 8: 21.62; 9: 13.75; 10: 2.97; 11: 24.99; 12: 74.22 | [9 empty] | в т.ч. ОТм
| 4 | М |  |  | 8: 5315.21; 9: 10; 10: 381.85 | [9 empty] | М
|  | ЗТ |  |  | 4: чел.-ч; 5: 0.42; 6: 12.65; 7: 0.05313 | [10 empty] | ЗТ
|  | ЗТм |  |  | 4: чел.-ч; 5: 1.45; 6: 13.75; 7: 0.19937 | [10 empty] | ЗТм
|  | Итого по расценке |  |  | 8: 3935.36; 10: 397.86 | [11 empty] | Итого по расценке
|  | ФОТ |  |  | 10: 3.59; 12: 89.71 | [10 empty] | ФОТ
| Приказ № 812/пр от 21.12.2020 Прил. п.21 (в ред. пр. № 636/пр от 02.09.2021) | НР Автомобильные дороги |  |  | 4: %; 5: 147; 7: 147; 10: 5.28; 12: 131.87 | [10 empty] | НР Автомобильные дороги
| Приказ № 774/пр от 11.12.2020 Прил. п.21 (в ред. пр. № 317/пр от 22.04.2022), Приказ № 774/пр от 11.12.2020 п.16 | СП Автомобильные дороги |  |  | % | 134 | 0.85 | 113.9 |  |  | 4.09 |  | 102.18 | [10 empty] | СП Автомобильные дороги
|  | Всего по позиции |  |  | 10: 407.23 | [12 empty] | Всего по позиции
9 | ТССЦ-409-0053 | Щебень шлаковый для дорожного строительства, фракция 5-10 мм, марка 800 |  |  | 4: м3; 7: 0.0663; 8: 98.8; 10: 6.55 | [6 empty] | Щебень шлаковый для дорожного строительства, фракция 5-10 мм, марка 800
|  | (Материалы для строительных работ) | [24 empty] | (Материалы для строительных работ)
|  | Всего по позиции |  |  | 10: 6.55 | [12 empty] | Всего по позиции
10 | ТССЦ-409-0063 | Щебень шлаковый для дорожного строительства, фракция 10-20 мм, марка 800 |  |  | 4: м3; 7: 0.2907; 8: 87.55; 10: 25.45 | [6 empty] | Щебень шлаковый для дорожного строительства, фракция 10-20 мм, марка 800
|  | (Материалы для строительных работ) | [24 empty] | (Материалы для строительных работ)
|  | Всего по позиции |  |  | 10: 25.45 | [12 empty] | Всего по позиции
11 | ТССЦ-409-0073 | Щебень шлаковый для дорожного строительства, фракция 20-40 мм, марка 800 |  |  | 4: м3; 7: 1.724; 8: 78.01; 10: 134.49 | [6 empty] | Щебень шлаковый для дорожного строительства, фракция 20-40 мм, марка 800
|  | (Материалы для строительных работ) | [24 empty] | (Материалы для строительных работ)
|  | Объем=0,574+1,15 | [18 empty] | Объем=0,574+1,15
|  | Всего по позиции |  |  | 10: 134.49 | [12 empty] | Всего по позиции
12 | ТЕР27-06-020-02 | Устройство покрытия толщиной 4 см из горячих асфальтобетонных смесей плотных мелкозернистых типа АБВ, плотность каменных материалов: 3 т/м3 и более |  |  | 4: 1000 м2 покрытия; 7: 0.01 | [6 empty] | Устройство покрытия толщиной 4 см из горячих асфальтобетонных смесей плотных мелкозернистых типа АБВ, плотность каменных материалов: 3 т/м3 и более
|  | Объем=10 / 1000 | [18 empty] | Объем=10 / 1000
| Приказ от 04.08.2020 № 421/пр п.58б | При применении сметных норм, включенных в сборники ГЭСН (ФЕР, ТЕР), аналогичных технологическим процессам в новом строительстве, в том числе по возведению новых конструктивных элементов ОЗП=1,15; ЭМ=1,25 к расх.; ЗПМ=1,25; ТЗ=1,15; ТЗМ=1,25 | [19 empty] | При применении сметных норм, включенных в сборники ГЭСН (ФЕР, ТЕР), аналогичных технологическим процессам в новом строительстве, в том числе по возведению новых конструктивных элементов ОЗП=1,15; ЭМ=1,25 к расх.; ЗПМ=1,25; ТЗ=1,15; ТЗМ=1,25
| Приказ от 04.08.2020 № 421/пр прил.10 табл.3 п.10.3 | Производство ремонтно-строительных работ осуществляется в стесненных условиях населенных пунктов: территорий общего пользования ОЗП=1,1; ЭМ=1,1 к расх.; ЗПМ=1,1; ТЗ=1,1; ТЗМ=1,1 | [19 empty] | Производство ремонтно-строительных работ осуществляется в стесненных условиях населенных пунктов: территорий общего пользования ОЗП=1,1; ЭМ=1,1 к расх.; ЗПМ=1,1; ТЗ=1,1; ТЗМ=1,1
| 1 | ОТ |  |  | 8: 518.97; 9: 1.265; 10: 6.56; 11: 24.99; 12: 163.93 | [9 empty] | ОТ
| 2 | ЭМ |  |  | 8: 2984; 9: 1.375; 10: 41.03 | [9 empty] | ЭМ
| 3 | в т.ч. ОТм |  |  | 8: 370.53; 9: 1.375; 10: 5.09; 11: 24.99; 12: 127.2 | [9 empty] | в т.ч. ОТм
| 4 | М |  |  | 8: 56868.48; 10: 568.45 | [9 empty] | М
|  | ЗТ |  |  | 4: чел.-ч; 5: 38.3; 6: 1.265; 7: 0.4845 | [10 empty] | ЗТ
|  | ЗТм |  |  | 4: чел.-ч; 5: 19.08; 6: 1.375; 7: 0.26235 | [10 empty] | ЗТм
|  | Итого по расценке |  |  | 8: 60347.98; 10: 616.04 | [11 empty] | Итого по расценке
|  | ФОТ |  |  | 10: 11.65; 12: 291.13 | [10 empty] | ФОТ
| Приказ № 812/пр от 21.12.2020 Прил. п.21 (в ред. пр. № 636/пр от 02.09.2021) | НР Автомобильные дороги |  |  | 4: %; 5: 147; 7: 147; 10: 17.13; 12: 427.96 | [10 empty] | НР Автомобильные дороги
| Приказ № 774/пр от 11.12.2020 Прил. п.21 (в ред. пр. № 317/пр от 22.04.2022), Приказ № 774/пр от 11.12.2020 п.16 | СП Автомобильные дороги |  |  | % | 134 | 0.85 | 113.9 |  |  | 13.27 |  | 331.6 | [10 empty] | СП Автомобильные дороги
|  | Всего по позиции |  |  | 10: 646.44 | [12 empty] | Всего по позиции
13 | ТЕР27-06-021-02 | На каждые 0,5 см изменения толщины покрытия добавлять или исключать: к расценке 27-06-020-02 |  |  | 4: 1000 м2 покрытия; 7: 0.01 | [6 empty] | На каждые 0,5 см изменения толщины покрытия добавлять или исключать: к расценке 27-06-020-02
|  | Объем=10 / 1000 | [18 empty] | Объем=10 / 1000
|  | ПЗ=6 (ОЗП=6; ЭМ=6 к расх.; ЗПМ=6; МАТ=6 к расх.; ТЗ=6; ТЗМ=6) | [19 empty] | ПЗ=6 (ОЗП=6; ЭМ=6 к расх.; ЗПМ=6; МАТ=6 к расх.; ТЗ=6; ТЗМ=6)
| Приказ от 04.08.2020 № 421/пр п.58б | При применении сметных норм, включенных в сборники ГЭСН (ФЕР, ТЕР), аналогичных технологическим процессам в новом строительстве, в том числе по возведению новых конструктивных элементов ОЗП=1,15; ЭМ=1,25 к расх.; ЗПМ=1,25; ТЗ=1,15; ТЗМ=1,25 | [19 empty] | При применении сметных норм, включенных в сборники ГЭСН (ФЕР, ТЕР), аналогичных технологическим процессам в новом строительстве, в том числе по возведению новых конструктивных элементов ОЗП=1,15; ЭМ=1,25 к расх.; ЗПМ=1,25; ТЗ=1,15; ТЗМ=1,25
| Приказ от 04.08.2020 № 421/пр прил.10 табл.3 п.10.3 | Производство ремонтно-строительных работ осуществляется в стесненных условиях населенных пунктов: территорий общего пользования ОЗП=1,1; ЭМ=1,1 к расх.; ЗПМ=1,1; ТЗ=1,1; ТЗМ=1,1 | [19 empty] | Производство ремонтно-строительных работ осуществляется в стесненных условиях населенных пунктов: территорий общего пользования ОЗП=1,1; ЭМ=1,1 к расх.; ЗПМ=1,1; ТЗ=1,1; ТЗМ=1,1
| 1 | ОТ |  |  | 8: 1.22; 9: 7.59; 10: 0.09; 11: 24.99; 12: 2.25 | [9 empty] | ОТ
| 2 | ЭМ |  |  | 8: 3.13; 9: 8.25; 10: 0.26 | [9 empty] | ЭМ
| 4 | М |  |  | 8: 7107.42; 9: 6; 10: 426.26 | [9 empty] | М
|  | ЗТ |  |  | 4: чел.-ч; 5: 0.09; 6: 7.59; 7: 0.006831 | [10 empty] | ЗТ
|  | Итого по расценке |  |  | 8: 7108.74; 10: 426.61 | [11 empty] | Итого по расценке
|  | ФОТ |  |  | 10: 0.09; 12: 2.25 | [10 empty] | ФОТ
| Приказ № 812/пр от 21.12.2020 Прил. п.21 (в ред. пр. № 636/пр от 02.09.2021) | НР Автомобильные дороги |  |  | 4: %; 5: 147; 7: 147; 10: 0.13; 12: 3.31 | [10 empty] | НР Автомобильные дороги
| Приказ № 774/пр от 11.12.2020 Прил. п.21 (в ред. пр. № 317/пр от 22.04.2022), Приказ № 774/пр от 11.12.2020 п.16 | СП Автомобильные дороги |  |  | % | 134 | 0.85 | 113.9 |  |  | 0.1 |  | 2.56 | [10 empty] | СП Автомобильные дороги
|  | Всего по позиции |  |  | 10: 426.84 | [12 empty] | Всего по позиции
14 | ТССЦ-101-1797 | Эмульсия битумно-дорожная |  |  | 4: т; 7: 0.000206; 8: 2727.49; 10: 0.56 | [6 empty] | Эмульсия битумно-дорожная
|  | (Материалы для строительных работ) | [24 empty] | (Материалы для строительных работ)
|  | Объем=0,000116+0,00009 | [18 empty] | Объем=0,000116+0,00009
|  | Всего по позиции |  |  | 10: 0.56 | [12 empty] | Всего по позиции
15 | ТСЭМ-122301 | Трактор с щетками дорожными навесными |  |  | 4: маш.-ч; 7: 2; 10: 270.11 | [6 empty] | Трактор с щетками дорожными навесными
| Приказ от 04.08.2020 № 421/пр прил.10 табл.3 п.10.3 | Производство ремонтно-строительных работ осуществляется в стесненных условиях населенных пунктов: территорий общего пользования ОЗП=1,1; ЭМ=1,1 к расх.; ЗПМ=1,1; ТЗ=1,1; ТЗМ=1,1 | [19 empty] | Производство ремонтно-строительных работ осуществляется в стесненных условиях населенных пунктов: территорий общего пользования ОЗП=1,1; ЭМ=1,1 к расх.; ЗПМ=1,1; ТЗ=1,1; ТЗМ=1,1
| 2 | ЭМ |  |  | 8: 97.3; 9: 1.1; 10: 214.06 | [9 empty] | ЭМ
| 3 | в т.ч. ОТм |  |  | 8: 16.33; 9: 1.1; 10: 35.93; 11: 24.99; 12: 897.89 | [9 empty] | в т.ч. ОТм
|  | ФОТ |  |  | 10: 35.93; 12: 897.89 | [10 empty] | ФОТ
| Приказ № 812/пр от 21.12.2020 Прил. п.102 | НР Благоустройство (ремонтно-строительные) |  |  | 4: %; 5: 102; 7: 102; 10: 36.65; 12: 915.85 | [10 empty] | НР Благоустройство (ремонтно-строительные)
| Приказ № 774/пр от 11.12.2020 Прил. п.102 | СП Благоустройство (ремонтно-строительные) |  |  | 4: %; 5: 54; 7: 54; 10: 19.4; 12: 484.86 | [10 empty] | СП Благоустройство (ремонтно-строительные)
|  | Всего по позиции |  |  | 10: 270.11 | [12 empty] | Всего по позиции
|  | Итого по разделу 2 С подготовкой оснований без выборки грунта |  |  | 10: 3137.96 | [5 empty] | Итого по разделу 2 С подготовкой оснований без выборки грунта
|  | Итоги по смете: | [25 empty] | Итоги по смете:
|  | Итого прямые затраты (справочно) |  |  | 10: 2946.02; 12: 23915.28 | [15 empty] | Итого прямые затраты (справочно)
|  | в том числе: | [26 empty] | в том числе:
|  | Оплата труда рабочих |  |  | 10: 49.07; 12: 1226.26 | [15 empty] | Оплата труда рабочих
|  | Эксплуатация машин |  |  | 10: 1008.46; 12: 8582 | [15 empty] | Эксплуатация машин
|  | в том числе оплата труда машинистов (Отм) |  |  | 10: 51.42; 12: 1284.99 | [15 empty] | в том числе оплата труда машинистов (Отм)
|  | Материалы |  |  | 10: 1888.49; 12: 14107.02 | [15 empty] | Материалы
|  | Строительные работы |  |  | 10: 3137.96; 12: 28711.87 | [15 empty] | Строительные работы
|  | Строительные работы |  |  | 10: 3128.73; 12: 28633.32 | [15 empty] | Строительные работы
|  | в том числе: | [26 empty] | в том числе:
|  | оплата труда |  |  | 10: 49.07; 12: 1226.26 | [15 empty] | оплата труда
| 1 | эксплуатация машин и механизмов |  |  | 10: 999.23; 11: 8.51; 12: 8503.45 | [15 empty] | эксплуатация машин и механизмов
|  | в том числе оплата труда машинистов (ОТм) |  |  | 10: 51.42; 12: 1284.99 | [15 empty] | в том числе оплата труда машинистов (ОТм)
| 1 | материалы |  |  | 10: 1888.49; 11: 7.47; 12: 14107.02 | [15 empty] | материалы
|  | накладные расходы |  |  | 10: 117.88; 12: 2945.76 | [15 empty] | накладные расходы
|  | сметная прибыль |  |  | 10: 74.06; 12: 1850.83 | [15 empty] | сметная прибыль
| 2 | Транспортные расходы (перевозка), относимые на стоимость строительных работ |  |  | 10: 9.23; 11: 8.51; 12: 78.55 | [15 empty] | Транспортные расходы (перевозка), относимые на стоимость строительных работ
|  | Итого ФОТ (справочно) |  |  | 10: 100.49; 12: 2511.25 | [15 empty] | Итого ФОТ (справочно)
|  | Итого накладные расходы (справочно) |  |  | 10: 117.88; 12: 2945.76 | [15 empty] | Итого накладные расходы (справочно)
|  | Итого сметная прибыль (справочно) |  |  | 10: 74.06; 12: 1850.83 | [15 empty] | Итого сметная прибыль (справочно)
|  | Приказ от 08.04.2022 г № 37 Положение о формировании сметной стоимости 0,7 |  |  | 10: -941.39; 12: -8613.56 | [15 empty] | Приказ от 08.04.2022 г № 37 Положение о формировании сметной стоимости 0,7
|  | Итого с учетом доп. работ и затрат |  |  | 10: 2196.57; 12: 20098.31 | [16 empty] | Итого с учетом доп. работ и затрат
|  | НДС 20% |  |  | 10: 439.31; 12: 4019.66 | [17 empty] | НДС 20%
|  | ВСЕГО по смете |  |  | 10: 2635.88; 12: 24117.97 | [18 empty] | ВСЕГО по смете
| Составил: |  |  |  | 6: П.В.Мизюгин | [19 empty] | (П.В.Мизюгин)
[должность, подпись (инициалы, фамилия)]
| Проверил: |  |  |  | 6: Н.Н.Анфилатова | [20 empty] | (Н.Н.Анфилатова)
[должность, подпись (инициалы, фамилия)]