## изоляция ТК Алтайская -2 - Дефе
УТВЕРЖДАЮ
Директор НТ МУП Горэнерго-НТ
И.А.Анфилатов
______________________
"____" ________________ 2025
ВЕДОМОСТЬ ОБЪЕМОВ РАБОТ
Ремонт изоляции трубопроводов в теплокамерах магистральной теплотрассы "Алтайская" : ТУ № 8/8,ТУ № 8/13, ТК № 8/52, ТУ № 8/34.
№ п/п | Наименование | Ед. изм. | Кол. | Примечание
1 | 2 | 3 | 4 | 5
Строительные работы. |  |  |  |  | Раздел 1. Строительные работы.
1 | Расчистка площадей от кустарника и мелколесья с погрузкой и вывозкой на полигон ТОР | м2 | 50
2 | Разборка покрытий асфальтобетонных с погрузкой и вывозкой на полигон ТО | м3 | 7
3 | Разработка грунта в отвал экскаваторами | м3 | 100
4 | Разработка грунта экскаваторами с погрузкой на автомобили и вывозом на полигон ТО | м3 | 50
5 | Разработка грунта вручную с погрузкой на автомобили и вывозом на полигон ТО | м3 | 6
6 | Демонтаж люков | шт | 12 | 6шт вывоз
7 | Демонтаж плит площадью: свыше 5 м2 | шт | 12 | 12т - утилизация
8 | Демонтаж плит площадью: до 5 м2 | шт | 12
9 | Демонтаж плит площадью: до 1 м2 | шт | 12
10 | Демонтаж металлоконструкций перекрытия | т | 2.5
11 | Водоотлив: из траншей | час | 6*10
12 | Очистка камер | м3 | 28
13 | Подливка днища | м3 | 9
14 | Ремонт стен ш/б | м3 | 2
15 | Ремонт кирпичной кладки стен | м3 | 2
16 | Устройство плит перекрытий площадью: свыше 5 м2 | шт | 12 | 5,4м3 ж/б - новые
17 | Устройство плит перекрытий площадью: до 5 м2 | шт | 12
18 | Устройство плит перекрытий площадью: до 1 м2 | шт | 12
19 | Монтаж: металлоконструкций перекрытия | т | 2.5 | б/у
20 | Засыпка траншей | м3 | 100
21 | Планировка площадей | м2 | 200
22 | Планировка площадей: ручным способом | м2 | 200
23 | Установка люка | шт | 12 | 6шт - новые
24 | Устройство оснований: из щебня шлак фр 20-40 мм | м3 | 50
25 | Очистка участка | м2 | 200
Участок т/пр в ТУ-8/7 расположенный вблизи МКД по адресу ул.Алтайская 35 |  |  |  |  | Раздел 2. Участок т/пр в ТУ-8/7 расположенный вблизи МКД по адресу ул.Алтайская 35 (Ф377мм - 20м)
26 | Разборка тепловой изоляции с утилизацией | % | 40 | Ф377мм - 20м.п.
27 | Очистка и огрунтовка труб за 2 раза грунтовкой ГФ-021 | м | 20
28 | Изоляция трубопроводов: матами URSA M-25, обёртывание Ондутис
Участок т/пр в ТУ-8/8 расположенный вблизи МКД по адресу ул.Бобкова 5 |  |  |  |  | Раздел 3. Участок т/пр в ТУ-8/8 расположенный вблизи МКД по адресу ул.Бобкова 5 (Ф377мм - 20м)
29 | Разборка тепловой изоляции с утилизацией | % | 40 | Ф377мм - 20м.п.
30 | Очистка и огрунтовка труб за 2 раза грунтовкой ГФ-021 | м | 20
31 | Изоляция трубопроводов: матами URSA M-25, обёртывание Ондутис
Участок т/пр в ТУ-8/13 расположенный вблизи МКД по адресу ул.Бобкова 12 |  |  |  |  | Раздел 4. Участок т/пр в ТУ-8/13 расположенный вблизи МКД по адресу ул.Бобкова 12 (Ф377мм - 20м)
32 | Разборка тепловой изоляции с утилизацией | % | 40 | Ф377мм - 20м.п.
33 | Очистка и огрунтовка труб за 2 раза грунтовкой ГФ-021 | м | 20
34 | Изоляция трубопроводов: матами URSA M-25, обёртывание Ондутис
Участок т/пр в ТК-8/52 расположенный вблизи строения Мегамарт по адресу пр. Ленинградский 28 |  |  |  |  | Раздел 5. Участок т/пр в ТК-8/52 расположенный вблизи строения Мегамарт по адресу пр. Ленинградский 28 (Ф630мм - 12м)
35 | Разборка тепловой изоляции с утилизацией | % | 40 | Ф630мм - 12м.п.
36 | Очистка и огрунтовка труб за 2 раза грунтовкой ГФ-021 | м | 20
37 | Изоляция трубопроводов: матами URSA M-25, обёртывание Ондутис
Участок т/пр в ТК-27/11 расположенный вблизи перекрестка пр.Ленинградский -пр.Дзержинского |  |  |  |  | Раздел 6. Участок т/пр в ТУ-8/34 расположенный вблизи перекрестка пр.Ленинградский -пр.Дзержинского (Ф530мм - 20м)
38 | Разборка тепловой изоляции с утилизацией | % | 40 | Ф530мм - 20м.п.
39 | Очистка и огрунтовка труб за 2 раза грунтовкой ГФ-021 | м | 20
40 | Изоляция трубопроводов: матами URSA M-25, обёртывание Ондутис
Составил: зам. Начальника участка АВР В.А.Анфилатов
Проверил: нач. участка АВР Д.В.Козлов