## арт вод пСеребрянка от ул.Перек
УТВЕРЖДАЮ
Директор НТ МУП "Горэнерго-НТ"
И.А. Анфилатов
______________________
"____" ________________ 2024
ВЕДОМОСТЬ ОБЪЕМОВ РАБОТ
Ремонт участка артезианского водовода пос.Серебрянка (от ул.Перекопская до ул.Уральская). ***
№ п/п | Наименование | Ед. изм. | Кол. | Примечание
1 | 2 | 3 | 4 | 5
Линейная часть. |  |  |  |  | Раздел 1. Линейная часть.
Строительные работы. | [5 empty] | Строительные работы.
1 | Разработка грунта в отвал экскаваторами | м3 | 450*1*2
2 | Разработка грунта с погрузкой на автомобили-самосвалы экскаваторами с вывозкой в отвал на расстояние до 5 км | м3 | 67.5
3 | Водоотлив: из траншей | час | 8
4 | Крепление инвентарными щитами стенок траншей ** | м2 | 41,5*2
5 | Шурфовка инженерных коммуникаций вручную | м3 | 27
6 | Устройство основания под трубопроводы: песчаного с разравниванием и уплотнением. | м3 | 450*0,5*0,15 | Песок природный для строительных работ I класс, средний
7 | Обсыпка трубопровода песком с послойным уплотнением | м3 | 450*0,5*0,15
8 | Засыпка траншей грунтом | м3 | 900+27
9 | Планировка площадей | м2 | 450*1,5
Монтажные работы. | [5 empty] | Монтажные работы.
10 | Демонтаж трубопроводов диаметром 100 мм | м | 225 | погрузка и вывозка демонтированных материалов на базу по ул. Крупской, 5 - 78 км
11 | Демонтаж трубопроводов диаметром 150 мм | м | 225
12 | Укладка труб: Труба напорная из полиэтилена PE 100 питьевая ПЭ100 SDR11, размером 40х3,7 | м | 450
13 | Муфты ПЭ диаметром 40 мм | компл. | 10
14 | Отвод компрессионный ПЭ Дн 40х90гр | шт | 2
Колодцы. |  |  |  |  | Раздел 2. Колодцы.
Строительные работы. | [5 empty] | Строительные работы.
15 | Разборка кирпичной кладки колодцев с погрузкой и вывозкой демонтированных материалов | м3 | 2.46
16 | Установка Кольца железобетонные КС10.9 | шт | 6
17 | Установка Плиты покрытия КПЦ 1-10-1 | шт | 3
18 | Установка Плита КЦД 10 | шт | 3
19 | Установка Люки чугунные тяжелые | шт. | 3
Монтажные работы. | [5 empty] | Монтажные работы.
20 | Демонтаж колонок водоразборных (66,2кг/шт) | шт | 1 | погрузка и вывозка демонтированных материалов на базу по ул. Крупской, 5 - 78 км
21 | Установка Тройник литой полиэтиленовый, электросварной, диаметр 40 мм | шт | 3
22 | Установка Кран шаровой с муфтовыми окончаниями для склейки, номинальное давление 1,6 МПа, номинальный диаметр 40 мм | шт | 3
23 | Установка Кран шаровой, присоединение к трубопроводу муфтовое, номинальное давление 1,6 МПа, номинальный диаметр 25 мм | шт. | 3
24 | Установка гибких подводок | шт | 10
25 | Установка: колонок водоразборных | шт | 3
*** | Производство ремонтно-строительных работ осуществляется в стесненных условиях населенных пунктов
** | Крепление инвентарными щитами стенок траншеи глубиной 2 м в местах её пересечения с инженерными коммуникациями
Составил: начальник участка водоснабжения В.Ф.Хохлов