## Мои данные
РАСЧЕТ ПОТРЕБНОСТИ В МАТЕРИАЛАХ
| Стройка | РЕКОНСТРУКЦИЯ СИСТЕМЫ ТЕПЛОСНАБЖЕНИЯ ДЗЕРЖИНСКОГО РАЙОНА ГОРОДА НИЖНЕГО ТАГИЛА
| Объект | Реконструкция участка квартальных тепловых сетей в напорной зоне ТНС № 2 от ТК-2/30 в районе жилого дома № 32 по ул. Орджоникидзе до ТК-2/34 напротив жилого дома № 28 по ул. Орджоникидзе (муниципальная собственность)
| Смета № 02-03-06 Изм.1 | Тепломеханические решения узлов ЛУ-3
№ п/п | Код ресурса | Наименование ресурса | Ед.изм. | Кол.
1 | 2 | 3 | 4 | 5
Ресурсы заказчика
Материалы
1 | 07.2.07.11-0003 | Опоры скользящие и катковые, крепежные детали, хомуты | т | 0.0309
2 | ФССЦ-18.1.09.11-0062 | Краны шаровые для теплоснабжения и охлаждения, с фланцевым присоединением, с ручкой, серии КШТ 60.103, давлением: 1,6 МПа (16 кгс/см2), диаметром 80 мм | шт | 2
3 | ФССЦ-18.1.09.11-0063 | Краны шаровые для теплоснабжения и охлаждения, с фланцевым присоединением, с ручкой, серии КШТ 60.103, давлением: 1,6 МПа (16 кгс/см2), диаметром 100 мм | шт | 4
4 | ФССЦ-18.1.09.11-0075 | Краны шаровые для теплоснабжения и охлаждения, с фланцевым присоединением, с ручкой, серии КШТ 60.103, давлением: 4,0 МПа (40 кгс/см2), диаметром 32 мм | шт | 14
5 | ФССЦ-18.5.08.13-0003 | Трубка контрольная | компл | 4
6 | ФССЦ-23.3.03.02-0066 | Трубы стальные бесшовные горячедеформированные со снятой фаской из стали марок 15, 20, 35, наружный диаметр 89 мм, толщина стенки 6 мм | м | 10.38
7 | ФССЦ-23.3.03.02-0079 | Трубы стальные бесшовные горячедеформированные со снятой фаской из стали марок 15, 20, 35, наружный диаметр 108 мм, толщина стенки 6 мм | м | 20
8 | ФССЦ-23.3.03.02-0163 | Трубы стальные бесшовные горячедеформированные со снятой фаской из стали марок 15, 20, 35, наружный диаметр 273 мм, толщина стенки 8 мм | м | 20
9 | ФССЦ-23.3.06.05-0004 | Трубы стальные сварные неоцинкованные водогазопроводные с резьбой, обыкновенные, номинальный диаметр 32 мм, толщина стенки 3,2 мм | м | 20.1603
10 | ФССЦ-23.8.03.11-0004 | Фланцы приварные встык, марка стали 20, номинальное давление 1,6 МПа, номинальный диаметр 32 мм | компл | 4
11 | ФССЦ-23.8.03.11-0445 | Фланцы стальные, марка стали 20 и 25, температурный предел применения от-30 °C до 450 °C, номинальное давление 1,6 МПа, номинальный диаметр 32 мм | компл | 14
12 | ФССЦ-23.8.03.11-0449 | Фланцы стальные, марка стали 20 и 25, температурный предел применения от-30 °C до 450 °C, номинальное давление 1,6 МПа, номинальный диаметр 80 мм | компл | 2
13 | ФССЦ-23.8.03.11-0450 | Фланцы стальные, марка стали 20 и 25, температурный предел применения от-30 °C до 450 °C, номинальное давление 1,6 МПа, номинальный диаметр 100 мм | компл | 4
14 | ФССЦ-23.8.04.06-0065 | Отвод крутоизогнутый, радиус кривизны 1,5 мм, номинальное давление до 16 МПа, номинальный диаметр 50 мм, наружный диаметр 57 мм, толщина стенки 5 мм | шт | 6
15 | ФССЦ-23.8.04.06-0074 | Отвод крутоизогнутый, радиус кривизны 1,5 мм, номинальное давление до 16 МПа, номинальный диаметр 100 мм, наружный диаметр 108 мм, толщина стенки 6 мм | шт | 12
Оборудование
16 | ФССЦ-63.4.01.01-0011 | Термоманометр для неагрессивных сред (класс точности 2,5) типа ТМТБ от 0 до +150 град C, давлением 2,5 МПа (25 кгс/см2), с запорным клапаном | компл | 4
Note on C4: Титул::<Наименование стройки>
Note on C5: Титул::<Наименование объекта>
Note on B6: Титул::<Индекс/ЛН локальной сметы>
Note on C6: Титул::<Наименование локальной сметы>
Note on A10: ВедРесурсов::<Номер ресурса п.п.>
Note on B10: ВедРесурсов::'<Код ресурса>
Note on C10: ВедРесурсов::<Наименование ресурса >
Note on D10: ВедРесурсов::<Единица измерения ресурса>
Note on E10: ВедРесурсов::<Общее количество ресурса>