## Мои данные
РАСЧЕТ ПОТРЕБНОСТИ В МАТЕРИАЛАХ
| Стройка | РЕКОНСТРУКЦИЯ СИСТЕМЫ ТЕПЛОСНАБЖЕНИЯ ДЗЕРЖИНСКОГО РАЙОНА ГОРОДА НИЖНЕГО ТАГИЛА
| Объект | Реконструкция участка квартальных тепловых сетей в напорной зоне ТНС № 2 от ТК-2/30 в районе жилого дома № 32 по ул. Орджоникидзе до ТК-2/34 напротив жилого дома № 28 по ул. Орджоникидзе (муниципальная собственность)
| Смета № 02-03-05 Изм.1 | Тепломеханические решения линейных участков тепловых сетей между узлами ЛУ-3
№ п/п | Код ресурса | Наименование ресурса | Ед.изм. | Кол.
1 | 2 | 3 | 4 | 5
Ресурсы заказчика
Материалы
1 | КСР-101-622-202102-СМ4-КА | СКУ250.180 -СКУ.ППМ-16-273х7,0/359-180-М01 (сильф. Компенс.) | шт | 6
2 | КСР-101-622-202102-СМ4-КА | Труба ППМИ-273-43 ГОСТ Р 56227-2014 (Труба 273х8 ГОСТ 8732-78 / В-20 ГОСТ 8731-74) | м | 237.18
3 | ФССЦ-05.1.08.09-0003 | Опорные подушки ОП 3 (бетон B15, объем 0,015 м3, расход арматуры 2,1 кг) | шт | 36
4 | ФССЦ-23.1.03.04-0029 | Опоры подвижные хомутовые для стальных трубопроводов Ду от 50 до 400 мм, с изоляцией типа ОПХ-2, высотой опоры: 100 мм, диаметром условного прохода 250 мм | шт | 36
5 | ФССЦ-23.5.01.08-0032 | Трубы стальные электросварные прямошовные и спиральношовные, класс прочности К38, наружный диаметр 630 мм, толщина стенки 7 мм | м | 144.576
Note on C4: Титул::<Наименование стройки>
Note on C5: Титул::<Наименование объекта>
Note on B6: Титул::<Индекс/ЛН локальной сметы>
Note on C6: Титул::<Наименование локальной сметы>
Note on A10: ВедРесурсов::<Номер ресурса п.п.>
Note on B10: ВедРесурсов::'<Код ресурса>
Note on C10: ВедРесурсов::<Наименование ресурса >
Note on D10: ВедРесурсов::<Единица измерения ресурса>
Note on E10: ВедРесурсов::<Общее количество ресурса>