## Лист1
УТВЕРЖДАЮ:
Директор НТ МУП "Горэнерго -НТ"
Анфилатов И.А.
ГРАФИК ПРОВЕДЕНИЯ РАБОТ ПО ТЕКУЩЕМУ РЕМОНТУ ТЕПЛОТРАССЫ от ул. Ильича, 15 – ул. Тельмана, 19 (ТК №3/9 - №3/33)
№ п/п | Наименование работ | Кол-во |  | Дата
|  |  |  | Дни | 1 | 2 | 3 | 4 | 5 | 6 | 7 | 8 | 9 | 10 | 11 | 12 | 13 | 14 | 15 | 16 | 17 | 18 | 19 | 20 | 21 | 22 | 23 | 24 | 25 | 26 | 27 | 28 | 29 | 30 | 31
1 | Рубка деревьев. Корчевка пней. Вырубка кустарников. Погрузка вывозка порубочных остатков |  | участок
2 | Земляные работы |  | участок
3 | Демонтаж старых тепловых камер и вывоз строительного мусора. |  | м3
4 | Демонтаж старых каналов и вывоз строительного мусора. |  | м
5 | Демонтаж трубопроводов и вывоз на прощадку хранения. |  | м
6 | Демонтаж запорной арматуры и вывоз на прощадку хранения. |  | шт.
7 | Устройство основания: щебеночного. Устройство непроходных каналов: одноячейковых, перекрываемых или опирающихся на плиту. Гидроизоляция оклеечная. |  | м2
7 | Устройство камер со стенками: из бетонных блоков и дренажным колодцем. Тепломеханические решения узлов |  | м3
9 | Прокладка в канале. Труба ППМИ-273-43 ГОСТ Р 56227-2014 (Труба 273х8 ГОСТ 8732-78 / В-20 ГОСТ 8731-74) |  | м
11 | Прокладка в канале. Труба ППМИ-219-45 ГОСТ Р 56227-2014 (Труба 219х8 ГОСТ 8732-78 / В-20 ГОСТ 8731-74) |  | м
12 | Прокладка в канале. Труба ППМИ-159-49 ГОСТ Р 56227-2014 (Труба 159х7 ГОСТ 8732-78 / В-20 ГОСТ 8731-74) |  | м