## Зари 21а-Пихтовая 18 - Дефектна
УТВЕРЖДАЮ
Директор НТ МУП Горэнерго-НТ
И.А.Анфилатов
______________________
"____" ________________ 2025
ВЕДОМОСТЬ ОБЪЕМОВ РАБОТ
Модернизация участка тепловой сети от тепловой камеры ТК-6/19 в районе нежилого здания № 21а по улице Зари до тепловой камеры ТК-6/20 верхового участка жилого дома № 18 по улице Пихтовая.
№ п/п | Наименование | Ед. изм. | Кол. | Примечание
1 | 2 | 3 | 4 | 5
Строительные работы. |  |  |  |  | Раздел 1. Строительные работы.
1 | Разборка бортовых камней | БР100.30.15 БР100.20.08 | 6шт 20шт | утилизация
2 | Разборка покрытий и оснований: асфальтобетонных | м3 | 12*6*0,07 +10*6*0,05
3 | Разработка грунта в отвал экскаватором | м3 | 140*4,14*1,8-164
4 | Разработка грунта с погрузкой на автомобили-самосвалы | м3 | 164 | утилизация
5 | Разработка грунта вручную | м3 | 31.3
6 | Демонтаж плит | П21д-8 П21-8/2 | 11шт 88шт | 6шт-утилизация 60шт-утилизация
7 | Смена железобетонных подушек ОП 6 | шт | 36 | утилизация
8 | Ремонт стен ш/б | м3 | 2
9 | Водоотлив: из траншей | час | 24
10 | Очистка непроходных каналов | м3 | 140*2*0,6
11 | Подливка днища канала | м3 | 1.4
12 | Устройство плит перекрытий | П21д-8 П21-8/2 П21-8 | 11шт 28шт 30шт | 6шт-новые б/у
13 | Гидроизоляция плит перекрытия: раствор 50мм, праймер, рубероид | м2 | 140*2,46
14 | Засыпка траншей | м3 | 879,28+31,3
15 | Устройство оснований: из щебня шлак 20-40 мм | м3 | 164
16 | Планировка площадей | м2 | (140-22)*6
Монтажные работы. |  |  |  |  | Раздел 2. Монтажные работы.
17 | Демонтаж трубопроводов диаметром 600 мм | м | 280 | погрузка и вывоз
18 | Фланец приварной диаметр 600 мм | шт | 4
19 | Трубы стальные наружный диаметр 630 мм | м | 258.064
20 | Отвод 90°, наружный диаметр 630 мм | шт | 12
21 | Резка и сварка операционных окон на трубах наружным диаметром 630 мм | шт | 8
Изоляционные работы. |  |  |  |  | Раздел 3. Изоляционные работы.
22 | Разборка тепловой изоляции | м. труб | 280 | утилизация
23 | Очистка и огрунтовка трубопровода за 2 раза грунтовкой ГФ-021 (2 раза)
24 | Изоляция трубопроводов: матами URSA M-25, обёртывание Ондутис
ТК № 6/19 |  |  |  |  | Раздел 4. ТК № 6/19
Строительные работы | [5 empty] | Строительные работы
25 | Демонтаж чугунных люков | шт | 2 | погрузка и вывоз
26 | Демонтаж плит ПО 5 | шт | 3 | 2шт-утилизация
27 | Очистка камер | м3 | 2,23*3*0,6
28 | Подливка днища ТК | м3 | 3*2,23*0,05
29 | Ремонт стен ш/б | м3 | 1
30 | Устройство плит перекрытий ПО 5 | шт | 3 | 2шт-новые
31 | Установка люка | шт | 2
Монтажные работы | [5 empty] | Монтажные работы
32 | Демонтаж задвижек диаметром: до 300 мм | шт | 2 | погрузка и вывоз
33 | Демонтаж задвижек диаметром: до 150 мм | шт | 2
34 | Демонтаж фланцев диаметром: 150 мм | шт | 2
35 | Демонтаж фланцев диаметром: 300 мм | шт | 4
36 | Врезка патрубков диаметром: 300 мм | шт | 2
37 | Фланец приварной диаметр 300 мм | шт | 4
38 | Трубы стальные, наружный диаметр 325 мм | м | 3
39 | Отвод 90° , наружный диаметр 325 мм | шт | 4
40 | Кран шаровой фланцевый диаметр 300 мм | шт | 2
41 | Врезка патрубков диаметром: 150 мм | шт | 2
42 | Приварка фланцев диаметром: 150 мм | шт | 2
43 | Кран шаровой фланцевый диаметр 150 мм | шт | 2
44 | Врезка резьб и установка кранов диаметром 15 мм | компл | 2
ТК № 6/20 |  |  |  |  | Раздел 5. ТК № 6/20
Строительные работы | [5 empty] | Строительные работы
45 | Демонтаж металлоконструкций лист 7,5*3,2, толщ 16 мм | шт | 1 | погрузка и вывоз
46 | Очистка камер | м3 | 6,7*2,5*0,6
47 | Подливка днища | м3 | 6,7*2,5*0,05
48 | Ремонт стен ш/б | м3 | 0.5
49 | Устройство плит перекрытий ПО 5 | шт | 5 | 2шт с отв.
50 | Установка люка | шт | 2
Монтажные работы | [5 empty] | Монтажные работы
51 | Демонтаж затворов диаметром: до 600 мм | шт | 2 | погрузка и вывоз
52 | Демонтаж задвижек диаметром: до 100 мм | шт | 2+2
53 | Демонтаж задвижек диаметром: до 300 мм | шт | 2
54 | Демонтаж задвижек диаметром: до 150 мм | шт | 2
55 | Демонтаж фланцев диаметром: 100 мм | шт | 6
56 | Демонтаж фланцев диаметром: 600 мм | шт | 4
57 | Демонтаж фланцев диаметром: 150 мм | шт | 2
58 | Демонтаж фланцев диаметром: 300 мм | шт | 4
59 | Врезка патрубков диаметром: 300 мм | шт | 2
60 | Фланец приварной диаметр 300 мм | шт | 4
61 | Трубы стальные, наружный диаметр 325 мм | м | 2
62 | Отвод 90°, наружный диаметр 325 мм | шт | 4
63 | Кран шаровой фланцевый диаметр 300 мм | шт | 2
64 | Врезка патрубков диаметром: 100 мм | шт | 4
66 | Трубы стальные, наружный диаметр 108 мм | м | 2
67 | Отвод 90° наружный диаметр 108 мм | шт | 4
68 | Кран шаровой фланцевый диаметр 100 мм | шт | 4
69 | Врезка патрубков диаметром: 150 мм | шт | 2
70 | Фланец приварной диаметр 150 мм | шт | 2
71 | Кран шаровой фланцевый диаметр 150 мм | шт | 2
72 | Кран шаровой фланцевый диаметр 150 мм | шт | 2
73 | Кран шаровой фланцевый диаметр 600 мм | шт | 2
74 | Врезка резьб и установка кранов диаметром 15 мм | компл | 6
Составил: зам. Начальника участка АВР В.А.Анфилатов
Проверил: И.О. гл. инженера НТ МУП Горэнерго-НТ Д.В.Козлов