## Альбом
Приложение № 2
Утверждено приказом № 421 от 4 августа 2020 г. Минстроя РФ
СОГЛАСОВАНО: | [9 empty] | УТВЕРЖДАЮ:
Директор НТ МУП "Горэнерго-НТ"
И.А.Анфилатов
"____" ________________ 2022 года | [12 empty] | "____" ________________ 2022 года
Наименование редакции сметных нормативов |  |  | Территориальные сметные нормативы, предусмотренные для применения на территории Свердловской области: - на материалы, изделия и конструкции, применяемые в строительстве (ТССЦ 81-01-2001); - на эксплуатацию строительных машин и автотранспортных средств (ТСЭМ 81-01-2001); - на строительные и специальные строительные работы (ТЕР 81-02-2001); - на монтаж оборудования (ТЕРм 81-03-2001); - на ремонтно-строительные работы (ТЕРр 81-04-2001); - на пусконаладочные работы (ТЕРп 81-05-2001); - на капитальный ремонт оборудования (ТЕРмр 81-06-2001); - на перевозки грузов для строительства (ТССЦпг 81-01-2001). | [10 empty] | Территориальные сметные нормативы, предусмотренные для применения на территории Свердловской области: - на материалы, изделия и конструкции, применяемые в строительстве (ТССЦ 81-01-2001); - на эксплуатацию строительных машин и автотранспортных средств (ТСЭМ 81-01-2001); - на строительные и специальные строительные работы (ТЕР 81-02-2001); - на монтаж оборудования (ТЕРм 81-03-2001); - на ремонтно-строительные работы (ТЕРр 81-04-2001); - на пусконаладочные работы (ТЕРп 81-05-2001); - на капитальный ремонт оборудования (ТЕРмр 81-06-2001); - на перевозки грузов для строительства (ТССЦпг 81-01-2001).
Наименование программного продукта |  |  | ГРАНД-Смета, версия 2022.1
НТ МУП "Горэнерго-НТ" | [14 empty] | НТ МУП "Горэнерго-НТ"
(наименование стройки)
Восстановление асфальто-бетонного покрытия тротуаров (10м2). | [15 empty] | Восстановление асфальто-бетонного покрытия тротуаров (10м2).
(наименование объекта капитального строительства)
ЛОКАЛЬНЫЙ СМЕТНЫЙ РАСЧЕТ (СМЕТА) № 02.07.22
Восстановление асфальто-бетонного покрытия тротуаров (10м2). | [16 empty] | Восстановление асфальто-бетонного покрытия тротуаров (10м2).
(наименование конструктивного решения)
Составлен | базисно-индексным | методом
Основание | ведомость объёмов работ
(проектная и (или) иная техническая документация)
Составлен(а) в текущем (базисном) уровне цен
Сметная стоимость |  | 9.71 | (1,03) | тыс.руб.
в том числе:
| строительных работ | 11.56 | (1,22) | тыс.руб. |  | Средства на оплату труда рабочих |  |  |  |  | 1.36 | (0,06) | тыс.руб.
| монтажных работ | 0 | (0) | тыс.руб. |  | Нормативные затраты труда рабочих |  |  |  |  | 5.36 |  | чел.час.
| оборудования | 0 | (0) | тыс.руб. |  | Нормативные затраты труда машинистов |  |  |  |  | 0.06 |  | чел.час.
| прочих затрат | 0 | (0) | тыс.руб. |  | Расчетный измеритель конструктивного решения
№ п/п | Обоснование | Наименование работ и затрат |  |  | Единица измерения | Количество |  |  | Сметная стоимость в базисном уровне цен (в текущем уровне цен (гр. 8) для ресурсов, отсутствующих в СНБ), руб. |  |  | Индексы | Сметная стоимость в текущем уровне цен, руб.
[6 empty] | на единицу | коэффициенты | всего с учетом коэффициентов | на единицу | коэффициенты | всего
1 | 2 | 3 |  |  | 4 | 5 | 6 | 7 | 8 | 9 | 10 | 11 | 12
Раздел 6. Восстановление тротуаров плиточных с заполнением швов: песком. | [17 empty] | Раздел 6. Восстановление тротуаров плиточных с заполнением швов: песком.
61 | ТЕР27-07-003-02 | Устройство бетонных плитных тротуаров с заполнением швов: песком |  |  | 4: 100 м2 тротуара; 7: 0.1 | [6 empty] | Устройство бетонных плитных тротуаров с заполнением швов: песком
| Приказ от 04.08.2020 № 421/пр п.58б | При применении сметных норм, включенных в сборники ГЭСН (ФЕР, ТЕР), аналогичных технологическим процессам в новом строительстве, в том числе по возведению новых конструктивных элементов ОЗП=1,15; ЭМ=1,25 к расх.; ЗПМ=1,25; ТЗ=1,15; ТЗМ=1,25 | [18 empty] | При применении сметных норм, включенных в сборники ГЭСН (ФЕР, ТЕР), аналогичных технологическим процессам в новом строительстве, в том числе по возведению новых конструктивных элементов ОЗП=1,15; ЭМ=1,25 к расх.; ЗПМ=1,25; ТЗ=1,15; ТЗМ=1,25
| Приказ от 04.08.2020 № 421/пр прил.10 табл.3 п.10.3 | Производство ремонтно-строительных работ осуществляется в стесненных условиях населенных пунктов: территорий общего пользования ОЗП=1,1; ЭМ=1,1 к расх.; ЗПМ=1,1; ТЗ=1,1; ТЗМ=1,1 | [18 empty] | Производство ремонтно-строительных работ осуществляется в стесненных условиях населенных пунктов: территорий общего пользования ОЗП=1,1; ЭМ=1,1 к расх.; ЗПМ=1,1; ТЗ=1,1; ТЗМ=1,1
| 1 | ОТ |  |  | 8: 488.02; 9: 1.265; 10: 61.73; 11: 21.95; 12: 1355 | [8 empty] | ОТ
| 2 | ЭМ |  |  | 8: 361.23; 9: 1.375; 10: 49.67 | [8 empty] | ЭМ
| 3 | в т.ч. ОТм |  |  | 8: 7.94; 9: 1.375; 10: 1.09; 11: 21.95; 12: 24 | [8 empty] | в т.ч. ОТм
| 4 | М |  |  | 8: 9995.93; 10: 0 | [8 empty] | М
|  | ЗТ |  |  | 4: чел.-ч; 5: 42.4; 6: 1.265; 7: 5.3636 | [9 empty] | ЗТ
|  | ЗТм |  |  | 4: чел.-ч; 5: 0.42; 6: 1.375; 7: 0.05775 | [9 empty] | ЗТм
|  | Итого по расценке |  |  | 8: 849.25; 10: 111.4 | [10 empty] | Итого по расценке
|  | ФОТ |  |  | 10: 62.82; 12: 1379 | [9 empty] | ФОТ
| Приказ № 812/пр от 21.12.2020 Прил. п.21.1 | НР Устройство покрытий дорожек, тротуаров, мостовых и площадок и прочее |  |  | 4: %; 5: 113; 7: 113; 10: 70.99; 12: 1558 | [9 empty] | НР Устройство покрытий дорожек, тротуаров, мостовых и площадок и прочее
| Приказ № 774/пр от 11.12.2020 Прил. п.21.1, Приказ № 774/пр от 11.12.2020 п.16 | СП Устройство покрытий дорожек, тротуаров, мостовых и площадок и прочее |  |  | % | 77 | 0.85 | 65.45 |  |  | 41.12 |  | 903 | [9 empty] | СП Устройство покрытий дорожек, тротуаров, мостовых и площадок и прочее
|  | Всего по позиции |  |  | 10: 223.51 | [11 empty] | Всего по позиции
62 | 408-0122 | Песок природный для строительных: работ средний |  |  | 4: м3; 7: 0.005; 8: 135.61; 10: 0.68 | [6 empty] | Песок природный для строительных: работ средний
|  | Всего по позиции |  |  | 10: 0.68 | [11 empty] | Всего по позиции
63 | 407-0028 | Смесь пескоцементная (цемент М 400) |  |  | 4: м3; 7: 0.5; 8: 207.43; 10: 103.72 | [6 empty] | Смесь пескоцементная (цемент М 400)
|  | Всего по позиции |  |  | 10: 103.72 | [11 empty] | Всего по позиции
64 | 403-0104 | Плиты бетонные и цементно-песчаные для тротуаров, полов и облицовки, марки: 300, толщина 35 мм |  |  | 4: м2; 7: 10; 8: 89.52; 10: 895.2 | [6 empty] | Плиты бетонные и цементно-песчаные для тротуаров, полов и облицовки, марки: 300, толщина 35 мм
|  | Всего по позиции |  |  | 10: 895.2 | [11 empty] | Всего по позиции
|  | Итого по разделу 6 Восстановление тротуаров плиточных с заполнением швов: песком. |  |  | 10: 1223.11 | [5 empty] | Итого по разделу 6 Восстановление тротуаров плиточных с заполнением швов: песком.
|  | Итоги по смете: | [23 empty] | Итоги по смете:
|  | Итого прямые затраты (справочно) |  |  | 10: 1111; 12: 9094 | [13 empty] | Итого прямые затраты (справочно)
|  | в том числе: | [24 empty] | в том числе:
|  | Оплата труда рабочих |  |  | 10: 61.73; 12: 1355 | [13 empty] | Оплата труда рабочих
|  | Эксплуатация машин |  |  | 10: 49.67; 12: 382 | [13 empty] | Эксплуатация машин
|  | в том числе оплата труда машинистов (Отм) |  |  | 10: 1.09; 12: 24 | [13 empty] | в том числе оплата труда машинистов (Отм)
|  | Материалы |  |  | 10: 999.6; 12: 7357 | [13 empty] | Материалы
|  | Строительные работы |  |  | 10: 1223.11; 12: 11555 | [13 empty] | Строительные работы
|  | в том числе: | [24 empty] | в том числе:
|  | оплата труда |  |  | 10: 61.73; 12: 1355 | [13 empty] | оплата труда
| 1 | эксплуатация машин и механизмов |  |  | 10: 49.67; 11: 7.7; 12: 382 | [13 empty] | эксплуатация машин и механизмов
|  | в том числе оплата труда машинистов (ОТм) |  |  | 10: 1.09; 12: 24 | [13 empty] | в том числе оплата труда машинистов (ОТм)
| 1 | материалы |  |  | 10: 999.6; 11: 7.36; 12: 7357 | [13 empty] | материалы
|  | накладные расходы |  |  | 10: 70.99; 12: 1558 | [13 empty] | накладные расходы
|  | сметная прибыль |  |  | 10: 41.12; 12: 903 | [13 empty] | сметная прибыль
|  | Итого ФОТ (справочно) |  |  | 10: 62.82; 12: 1379 | [13 empty] | Итого ФОТ (справочно)
|  | Итого накладные расходы (справочно) |  |  | 10: 70.99; 12: 1558 | [13 empty] | Итого накладные расходы (справочно)
|  | Итого сметная прибыль (справочно) |  |  | 10: 41.12; 12: 903 | [13 empty] | Итого сметная прибыль (справочно)
|  | Приказ от 08.04.2022 г № 37 Положение о формировании сметной стоимости 0,7 |  |  | 10: -366.93; 12: -3467 | [13 empty] | Приказ от 08.04.2022 г № 37 Положение о формировании сметной стоимости 0,7
|  | Итого с учетом доп. работ и затрат |  |  | 10: 856.18; 12: 8088 | [14 empty] | Итого с учетом доп. работ и затрат
|  | НДС 20% |  |  | 10: 171.24; 12: 1617.6 | [15 empty] | НДС 20%
|  | ВСЕГО по смете |  |  | 10: 1027.42; 12: 9705.6 | [16 empty] | ВСЕГО по смете
| Составил: | П.В.Мизюгин
[должность, подпись (инициалы, фамилия)]
| Проверил: | Н.Н.Анфилатова
[должность, подпись (инициалы, фамилия)]