## кровля склад №2 - Дефектная вед
УТВЕРЖДАЮ
Директор НТ МУП Горэнерго-НТ
И.А.Анфилатов
______________________
"____" ________________ 2025
ВЕДОМОСТЬ ОБЪЕМОВ РАБОТ
Ремонт кровельного покрытия здания основного строения по адресу: ул. Крупской 5, корп. 1, лит. В. (склад №2)
№ п/п | Наименование | Ед. изм. | Кол. | Примечание
1 | 2 | 3 | 4 | 5
Демонтаж |  |  |  |  | Раздел 1. Демонтаж
1 | Разборка сохранившихся элементов из листовой стали: желобов, отливов, свесов и т.п. | м | 36*2 | погрузка, вывоз и утилизация демонтированных материалов
2 | Перекладка кирпичного карниза при высоте в 6 кирпичей | м | 36*2
3 | Разборка покрытий кровель: из рулонных материалов 4 слоя | м2 | 36*13
4 | Вырубка с расчисткой, ремонт цементной стяжки | м2
Монтаж |  |  |  |  | Раздел 2. Монтаж
5 | Смена воронок дренажных | шт | 3
6 | Очистка и обеспыливание поверхности | м2 | 36*13
7 | Огрунтовка оснований праймером битумным
8 | Устройство кровель плоских из наплавляемых материалов: в два слоя | м2 |  | Техноэласт ЭКП+Техноэласт ЭПП
9 | Устройство примыканий кровель из наплавляемых материалов к парапетам | м | 2*13 | Техноэласт ЭКП
10 | Устройство мест сопряжения дренажей | шт | 3 | Материал рулонный битумно-полимерный гидроизоляционный самоклеящийся
11 | Устройство отливов из оцинкованной стали | м | 36*2
Составил: ___________________________ Д.В.Козлов
Проверил: ______________________ Е.А.Побединская