## Ведомость объемов работ 5 граф
УТВЕРЖДАЮ
Директор НТ МУП "Горэнерго-НТ"
И.А.Анфилатов
_____________________
ВЕДОМОСТЬ ОБЪЕМОВ РАБОТ №4
Капитальный ремонт участка теплотрассы от тепловой камеры ТК-1/33 в районе жилого дома № 1 по улице Энтузиастов до тепловой камеры ТК-1/43 в районе жилого дома № 36 по улице Орджоникидзе *
№ пп | Наименование | Ед. изм. | Кол. | Примечание **
1 | 2 | 3 | 4 | 5
Строительные работы.
1 | Снятие асфальтобетонных покрытий фрезами толщиной слоя: 70 мм | м2 | 85*4,5 | вывоз и складирование у заказчика
2 | Разборка бортовых камней БУ 300.30.29 | шт | 20 | вывоз и утилизация
4 | Разработка грунта с погрузкой на автомобили-самосвалы экскаваторами с вывозкой | м3 | 310*3,56*1,8 | 3% доработка вручную
6 | Шурфовка инженерных коммуникаций | м3 | 19.22 | 3шт. пересечек с эектрическим кабелем
7 | Демонтаж плит перекрытий П17-8 | шт | 84 | 43шт-вывоз и утилизация
8 | Демонтаж плит перекрытий П17д-8 | шт | 40 | 20шт-вывоз и утилизация
9 | Демонтаж металлоконструкций перекрытия канала | м2 | 30*2,16 | толщ. 20мм вывоз и складирование у заказчика
10 | Смена железобетонных подушек ОП 5 | шт | 76 | вывоз и утилизация
11 | Водоотлив: из канала (глубина слоя100 мм) | м3 | 310*1,6*0,1
12 | Демонтаж тепловых камер | ШТ | 4 | Камера из ФБС.(2,5х2,5х2,4)
13 | Очистка непроходных каналов | м3 | 310*1,6*0,45
| Ремонт днищ монолитным железобетоном (Смеси бетонные тяжелого бетона (БСТ), крупность заполнителя 20 мм, класс В15 (М200)) | м3 | 5 | каркасы из арматуры Ф12мм собранные в арматурные изделия с расходом 81кг/м3
14 | Монтаж тепловых камер | ШТ | 4 | Ссылка 622-202102-ТКР.ГЧ
15 | Установка опорных колец горловины камеры:
| Плиты перекрытия ПП10-1, бетон B15, объем 0,10 м3, расход арматуры 8,38 кг | шт. | 2*4
| Кольцо стеновое смотровых колодцев КС7.3, бетон B15 (М200), объем 0,05 м3, расход арматуры 1,64 кг | шт. | 4*4
| Кольцо опорное КО-6 /бетон B15 (М200), объем 0,02 м3, расход арматуры 1,10 кг | шт. | 4*4
16 | Установка сальников Д700 для выхода трубопровода из камеры , с огрунтовкой и заделкой | шт | 4*4 | Длина одного сальника 800мм
17 | Ремонт бутовой кладки стен шлакоблоком сплошным марки 50 | м3 | 5
18 | Укладка плит перекрытий П17-8 серия 3.006.1-2/87 объём 0,78 м3 | шт | 94 | 53шт-новые
19 | Устройство плит перекрытий П17д-3, бетон B25, объем 0,19 м3, расход арматуры 8,9 кг | шт | 40 | 20шт-новые
20 | Гидроизоляция плит: раствор цементный, М50, праймер битумный производства «Техно-Николь», рубероид РКК-350 | м2 | 310*2,16
21 | Засыпка щебнем траншеи | м3 | 85*3,56*1,75
22 | Погрузка и привозка грунта на объект | м3 | 225*3,56*1,8
23 | Засыпка траншей грунтом | м3 | 1442
24 | Планировка площадей бульдозерами | м2 | 310*4
Монтажные работы.
25 | Демонтаж трубопровода диаметром 500 мм (77,536 кг/м труб-да) | м | 620 | вывоз и складирование у заказчика
26 | Демонтаж задвижек Д500 | шт | 4 | вывоз и складирование у заказчика Вес 1 задвижки 900 кг
27 | Прокладка труб, диаметр 530*10 мм | м | 580.376
28 | Установка отводов, наружный диаметр 530*10 мм | шт | 26
29 | Кран шаровой КШФП Ду 500 Ру 1,6 МПа из ст.20 полнопроходной с редуктором | шт | 4
30 | Резка и сварка операционных окон на трубах наружным диаметром 530 мм | шт | 30
Изоляционные работы.
31 | Разборка тепловой изоляции толщ. 40 мм с трубопровода Ф530 мм | м | 620 | вывоз и утилизация
32 | Очистка и огрунтовка труб за два раза: грунтовкой ГФ-021
33 | Изоляция трубопроводов: матами URSA, марки: М-25-4000-1200-100 толщиной 100 мм, обёртывание Ондутис
Восстановление благоустройства.
Проезжая часть.
34 | Исправление профиля оснований: щебеночных с добавлением нового материала (Щебень М 1000, фракция 5(3)-10 мм, 10-20 мм), устройство покрытия из горячих асфальтобетонных смесей тип А марка I толщина слоя 7 см. | м2 | 85*4,5
Газоны.
35 | Очистка участка озеленения с внесением привозной земли слоем 20 см (формирование плодородного верхнего слоя, 20% - вручную, 80% - механизированным способом) и посевом газонных трав | м2 | 189*4,5
Бортовые камни.
36 | Установка бортовых камней БУ 300.30.29 | шт | 20
* Работы проводятся в стесненных условиях населенного пунктта с наличием перечисленных ниже факторов: - интенсивное движение городского транспорта и пешеходов в непосредственной близости (в пределах 50 м) от зоны производства работ; - расположение объектов капитального строительства и сохраняемых зеленых насаждений в непосредственной близости (в пределах 50 м) от зоны производства работ; - стесненные условия или невозможность складирования материалов; - ограничение поворота стрелы грузоподъемного крана в соответствии с данными проекта организации строительства.
** Принять растояние вывоза грунта и демонтированных материалов 5 км
Составил: нач. участка АВР Д.В.Козлов
Проверил: гл. инженер НТ МУП Горэнерго НТ А.Р.Брозовский