## Вагоностроителей 57, 59, 70 - Д
УТВЕРЖДАЮ
Директор НТ МУП Горэнерго-Нт
И.А.Анфилатов
______________________
"____" ________________ 2025
ВЕДОМОСТЬ ОБЪЕМОВ РАБОТ
Капитальный ремонт тепловой сети от ТК №6/10, ТК № 6/9 в районе ж.д по пр.Вагоностроителей 57, 59, 70.
№ п/п | Наименование | Ед. изм. | Кол. | Примечание
1 | 2 | 3 | 4 | 5
Строительные работы |  |  |  |  | Раздел 1. Строительные работы
1 | Разборка бортовых камней | БР100.30.18 БР100.20.08 | 40шт 10шт | утилизация
2 | Разборка покрытий асфальтобетонных | 7см 5см | 176*3,5 14*3,5
3 | Разработка грунта в отвал экскаватором | м3 | 221*3,36*1,5-957,6
4 | Разработка грунта с погрузкой на автомобили-самосвалы с вывозом на полигон ТО | м3 | 957.6
5 | Разработка грунта вручную | м3 | 33.4
6 | Демонтаж плит | П15-8/2 П15д-8 | 135шт 25шт | 118шт - утилизация 13шт - утилизация
7 | Смена железобетонных подушек ОП 2 | шт | 56 | утилизация
8 | Водоотлив: из траншей | час | 48
9 | Очистка непроходных каналов | м3 | 221*1,5*0,3
10 | Подливка днища канала | м3 | 1.6
11 | Ремонт стен ш/б | м3 | 1.5
12 | Устройство плит перекрытий | П15-8/2 П15д-8 П16-15/2 | 17шт 25шт 118шт | б/у 13шт - новые новые
13 | Гидроизоляция перекрытия раствор 50мм, праймер, рубероид | м2 | 221*1,84
14 | Засыпка траншей | м3 | 156,84+33,4
15 | Планировка площадей | м2 | 31*3,5
16 | Устройство оснований: из щебня шлак фр 20-40мм | м3 | 957.6
Монтажные работы |  |  |  |  | Раздел 2. Монтажные работы
17 | Демонтаж трубопроводов в непроходных каналах диаметром труб 250 мм | м | 442 | погрузка и вывоз
18 | Демонтаж трубопроводов транзитных диаметром: 250 мм | м | 26
19 | Прокладка труб, диаметр 250 мм | м | 442
20 | Переход диаметр 159-57 мм | шт | 2
21 | Переход диаметр 273-159 мм | шт | 2
22 | Трубы стальные наружный диаметр 273 мм | м | 19.904 | транзит
23 | Отвод , наружный диаметр 273 мм | шт | 8
24 | Орпрные конструкции | т | 0.2
25 | Резка и сварка операционных окон на трубах наружным диаметром 273 мм | шт | 16
Изоляционные работы |  |  |  |  | Раздел 3. Изоляционные работы
26 | Разборка тепловой изоляции | м | 468 | утилизация
27 | Огрунтовка труб за 2 раза грунтовкой ГФ-021
28 | Изоляция трубопроводов: матами URSA M-25 и обёртывание Ондутис
ТК № 6/9 |  |  |  |  | Раздел 4. ТК № 6/9
29 | Демонтаж чугунных люков | шт | 2 | погрузка и вывоз
30 | Демонтаж плит | шт | 4 | утилизация
31 | Очистка камер | м3 | 4*3,4*0,4
32 | Подливка днища | м3 | 4*3,4*0,1
33 | Ремонт стен ш/б | м3 | 0.8
34 | Демонтаж задвижек диаметром: 250 мм | шт | 2 | погрузка и вывоз
35 | Демонтаж фланцев диаметром: 250 мм | шт | 4
36 | Демонтаж отводов Ф273мм | шт | 2
37 | Врезка отводов диаметром: 250 мм | шт | 2
38 | Приварка фланцев диаметром: 250 мм | шт | 4
39 | Установка КШФ диаметром: 250 мм | шт | 2
40 | Врезка резьб и установка кранов диаметром 15 мм | шт | 2
41 | Устройство плит перекрытий ПО 1 | шт | 4
42 | Установка люка | шт | 2
ТК № 6/10. |  |  |  |  | Раздел 5. ТК № 6/10.
43 | Демонтаж чугунных люков | шт | 2 | погрузка и вывоз
44 | Демонтаж плит | шт | 4 | утилизация
45 | Очистка камер | м3 | 4,1*3*0,4
46 | Подливка днища | м3 | 4,1*3*0,1
47 | Ремонт стен ш/б | м3 | 0.8
48 | Демонтаж задвижек диаметром: до 50 мм | шт | 2 | погрузка и вывоз
49 | Демонтаж задвижек диаметром: до 150 мм | шт | 2
50 | Демонтаж фланцев диаметром: 150 мм | шт | 4
51 | Демонтаж фланцев диаметром: 50 мм | шт | 4
52 | Демонтаж отводов Ф159мм | шт | 2
53 | Врезка отводов диаметром: 150мм | шт | 2
54 | Приварка фланцев диаметром: 150 мм | шт | 4
55 | Приварка фланцев диаметром: 50 мм | шт | 4
56 | Установка КШФ диаметром: 150 мм | шт | 2
57 | Установка КШФ диаметром: 50 мм | шт | 2
58 | Врезка резьб и установка кранов диаметром 15 мм | шт | 4
59 | Устройство плит ПО 1 | шт | 4
60 | Установка люка | шт | 2
Составил: зам. Начальника участка АВР В.А.Анфилатов
Проверил: нач. участка АВР Д.В.Козлов