## изоляция БИС - Дефектная ведомо
УТВЕРЖДАЮ
Директор НТ МУП Горэнерго-НТ
И.А.Анфилатов
______________________
"____" ________________ 2025
ВЕДОМОСТЬ ОБЪЕМОВ РАБОТ
Ремонт изоляции участка магистральной теплотрассы "БИС" в районе ул. БИС, 2 - ГЭК "Малахит".
№ п/п | Наименование | Ед. изм. | Кол. | Примечание
1 | 2 | 3 | 4 | 5
Строительные работы. |  |  |  |  | Раздел 1. Строительные работы.
1 | Расчистка площадей от кустарника и мелколесья вручную с погрузкой и утилизацией порубочных остатков | м2 | 110*3
Изоляционные работы (Ф720мм). |  |  |  |  | Раздел 2. Изоляционные работы (Ф720мм).
2 | Разборка тепловой изоляции с погрузкой и вывозкой на полигон ТО | м | 220 | 40 % оставшейся изоляции
3 | Изоляция трубопроводов: матами URSA M-25 толщиной слоя 100 мм и обёртывание слоем Ондутис + слоем стеклопластика рулонного
4 | Очистка участка от мусора | м2 | 110*3
Составил: зам. Начальника участка АВР В.А.Анфилатов
Проверил: нач. участка АВР Д.В.Козлов