## изоляция БИС - Расчет общей пот
РАСЧЕТ ПОТРЕБНОСТИ В МАТЕРИАЛАХ
| Стройка | НТ МУП Горэнерго-НТ |  |  |  | НТ МУП Горэнерго-НТ
| Объект | Теплотрассы Дзержинского района |  |  |  |  | Теплотрассы Дзержинского района
| Смета № 10.02.25 | Ремонт изоляции участка магистральной теплотрассы "БИС" в районе ул. БИС, 2 - ГЭК "Малахит". | [5 empty] | Ремонт изоляции участка магистральной теплотрассы "БИС" в районе ул. БИС, 2 - ГЭК "Малахит".
№ п/п | Код ресурса | Наименование ресурса | Ед. изм. | Кол.
1 | 2 | 3 | 4 | 5
Ресурсы заказчика | [8 empty] | Ресурсы заказчика
Материалы | [9 empty] | Материалы
1 | ФСБЦ-12.1.01.03-0038 | Пленка пароизоляционная, Г3, паропроницаемость 10 мг/(м*ч*Па), температура эксплуатации от -40 до +80 °C, прочность на продольный/поперечный разрыв 550/450 МПа (Ондутис Smart D) | 10 м2 | 73.117 | 1
2 | ФСБЦ-12.2.03.10-0008 | Стеклопластик рулонный теплоизоляционный, плотность 120 г/м2 | м2 | 731.17 | 1
3 | ФСБЦ-12.2.04.10-0012 | Маты теплоизоляционные из супертонкого стеклянного штапельного волокна без связующего, толщина 40-80 мм (URSA M-25) | м3 | 58.4628 | 1